## T1-Gradnja oborinskog kanala
|  |  | Zajednička oznaka projekta: 1044/2012 | Broj projekta struke: 1044/2012 | Šifra projekta: 992 Revizija: 1
Red. br. | OPIS | Jedinica mjere | Količina | Jedinična cijena | Ukupna cijena
1. | TROŠKOVNIK T1 Gradnja oborinskog kanala u Vukovarskoj ulici (II FAZA)
Napomena: Radove je potrebno izvoditi u skladu s Općim tehničkim uvjetima za radove na cestama (Hrvatske ceste - Hrvatske autoceste, Zagreb, prosinac 2001.), posebno knjige I, II i IV.
I. | Pripremni radovi
1. | Uklanjanje umjetnih objekata, prometnih znakova, kolničkih konstrukcija, reklamnih ploča i sl.
Radove u cijelosti izvoditi izvoditi sukladno O.T.U. 1-03-2.
Obračun po vrsti umjetnog objekta.
| prometni znakovi | kom | 37 |  | 0
| postojeće kolničke konstrukcije | m² | 3064 |  | 0
| rubnjaci, | m | 1044 |  | 0
2. | Uklanjanje grmlja i drveća.
Radove u cijelosti izvoditi sukladno O.T.U. 1-03.1
Obračun po m2 očišćene zarasle površine odnosno komadu drveća i panjeva.
| grmlje (do Ø 10 cm), | m² | 50 |  | 0
| I. Pripremni radovi – ukupno: |  |  |  | 0
II. | Zemljani radovi
1. | Iskop rova za kanale. U cijenu ulazi iskop, prebacivanje, utovar iskopanog materijala u bilo koje prijevozno sredstvo, profiliranje i planiranje terena prema normalnom profilu ili kako odredi nadzorni inženjer u ovisnosti o terenskim prilikama, kao i crpljenje oborinske i/ili morske vode u rovu. Radove izvoditi sukladno O.T.U. 3-04.1.
Obračun po m3 iskopa u sraslom stanju prema mjerama iz projekta po kategrijama tla.
| kategorija "A" | m³ | 2596 |  | 0
| kategorija "B" | m³ | 1248 |  | 0
| kategorija "C" | m³ | 1248 |  | 0
2. | Ručno planiranje (uređenje) dna rova. Radove u cijelosti izvoditi sukladno O.T.U. 3-04.1.
| Obračun po m2 dna rova. | m² | 1409 |  | 0
3. | Uređenje temeljnog tla (dna rova) mehaničkim zbijanjem. U cijenu ulazi čišćenje, planiranje, i zbijanje, tj. potpuno uređenje temeljnog tla. Radove u cijelosti izvoditi sukladno O.T.U. 2-08.1.
| Obračun po m2 uređenog temeljnog tla (dna rova). | m² | 1409 |  | 0
4. | Dobava, doprema i ugradnja materijala te uređenje temeljnog tla (dna rova) zamjenom sloja slabog temeljnog tla boljim materijalom. U cijenu ulazi sav potreban materijal i rad. Radove izvoditi sukladno O.T.U. 2-08.2.
| Obračun po m3 završenog i zbijenog sloja. | m³ | 600 |  | 0
5. | Dobava, doprema i ugradnja geotekstila za razdvajanje podloge i obloge kanalizacijskih cijevi od okolnog tla.
| Obračun po m2 neto površine obložene geotekstilom. | m² | 4076 |  | 0
6. | Dobava, doprema i ugradnja materijalate te Izrada podloge i obloge kanalizacijskih cijevi od zamjenskog materijala granulacije 16/32 Modul stišljivosti 40 MN/m2. Stavka obuhvaća dobavu materijala u koju je uključen utovar, prijevoz, istovar, razastiranje s nabijanjem u rovu u zadanu debljinu i formiranje u zadani oblik prema rješenju iz projekta. Radove u cijelosti izvoditi sukladno O.T.U. 3-04.2 odnosno 3-04.2.1.
| Obračun po m3 ugrađenog podložnog sloja. | m³ | 1380 |  | 0
7. | Dobava, doprema i ugradnja materijala u svrhu zatrpavanje rova kanalizacije. Maksimalno zrno 63 mm. Modul stišljivosti 80 MN/m2 U jediničnu cijenu ulazi sav materijal, prijevoz i rad na izradi ispune rova i sve ostalo što je potrebno za potpuno dovršenje posla. Radove u cijelosti izvoditi sukladno O.T.U. 3-04.6.
Zatrpavanje obavljati u slojevima, usklađeno s uklanjanjem razuporne konstrukcije.
Obračun po m3 ugrađenog materijala u rovu.
| Ispuna krupnim materijalom od 30 cm do vrha rova | m³ | 2215 |  | 0
8. | Prijevoz materijala iz iskopa u sraslom stanju, na deponiju, te odlaganje materijala na deponiju prema odluci izvoditelja, na udaljenosti većoj od 5 km.
Stavka obuhvaća utovar, prijevoz, istovar, probiranje materijala koji može služiti za zatrpavanje rova i uređenje deponije poravnavanjem istovarenog materijala. Stavka obuhvaća sav potreban materijal i rad, uključujući troškove odlaganja na deponiju koju osigurava izvoditelj.
Radove izvoditi sukladno O.T.U. 2-07 i 2-14.
| Obračun po m3 prevezenog materijala u sraslom stanju. | m³ | 5092 |  | 0
9. | Pažljivo rušenje postojećeg AB zasunskog okna vanjskih dimenzija 6,7x4,8x2,5 m. Stavka obuhvaća sav potreban rad (strojni i ručni) potreban za rušenje, utovar na prijevozno sredstvo, odvoz , istovar te odlaganje materijala na deponiju prema odluci nadzorne službe i/ili investitora, na udaljenosti većoj od 5 km.
| Radove izvoditi sukladno O.T.U. 2-07 i 2-14. | kom | 1 |  | 0
| II. Zemljani radovi – ukupno: |  |  |  | 0
III. | Tesarski radovi
1. | Razupiranje rova prikladnom razupornom konstrukcijom (velikoplošne oplate, čelične talpe, drvene talpe i sl.). Rad obuhvaća dovoz, postavljanje, te uklanjanje razuporne konstrukcije.
Pažnja: Predviđeno je 100% razupiranja bočnih površina rova. Uklanjanje razuporne konstrukcije treba obaviti sukladno statičkim proračunom tako da se cjevovod ne ošteti i ne promjeni položaj.
Radove izvoditi sukladno O.T.U. 2-05 odnosno 3-04.1.
| Obračun po m2 razupiranja. | m2 | 3650 |  | 0
2. | Dobava, izrada, montaža i skidanje dvostrane oplate s pripadnom skelom za betoniranje zidova i ploča armirano-betonskih dijelova revizijskih i drugih okana. U cijenu ulazi i priprema površine za lako odvajanje od betona kod skidanja oplate. Materijali i radovi moraju zadovoljiti uvjete iz potpoglavlja 7-00.1 i 7-00.2 knjige IV O.T.U.-a.
Radove izvoditi sukladno O.T.U. 3-05.4.
Obračun po m2 montirane oplate određene vrste.
| vertikalna oplata | m2 | 170 |  | 0
| horizontalna oplata | m2 | 30 |  | 0
| III Tesarski radovi ukupno: |  |  |  | 0
IV. | Betonski, armirano betonski i armirački radovi
Napomena: Kakvoća betona mora odgovarati važećim propisima. Kontrola kakvoće i uzorkovanje ugrađenog betona vrši se u svemu prema odredbama iz potpoglavlja 7-00.1 i 7-00.2 knjige IV O.T.U.-a.
Izvoditelj je dužan pribaviti sve potrebne ateste i "projekt betona". Cijenom treba biti obuhvaćena mehanička ugradba, njega i ispitivanje.
Betonu obvezno dodati aditive za vodonepropusnost.
Svaka izmjena u izvedbi armirano-betonske konstrukcije mora biti izvedena u dogovoru s projektantom konstrukcije i nadzornom službom. U protivnom izvođač snosi odgovornost za točnost radova.
U svim betonskim i armirano-betonskim konstrukcijama moraju biti ostavljeni svi otvori prema nacrtnoj dokumentaciji.
Stavkom je obuhvaćen i rad pumpi za ispumpavanje nakupljene vode tijekom betoniranja.
1. | Dobava, doprema i ugradnja betona te izrada podložnog sloja kanalizacijskih cijevi od betona C12/15, u uvjetima podvodnog betoniranja. Stavka obuhvaća dobavu, prijevoz, ugradnju, formiranje u zadani oblik i njegu betona.
Radove u cijelosti izvoditi sukladno O.T.U. 3-04.2 odnosno 3-04.2.2.
| Obračun po m3 ugrađenog sloja betona. | m3 | 40 |  | 0
2. | Dobava, doprema i ugradnja betona te izrada obloge kanalizacijskih cijevi od betona C12/15 u visini do 30 cm od tjemena cijevi, u uvjetima podvodnog betoniranja. Stavka obuhvaća dobavu, prijevoz, ugradnju, formiranje u zadani oblik i njegu betona.
Radove izvoditi analogno O.T.U. 3-04.2.2 odnosno O.T.U. 3-04.6.
| Obračun po m3 ugrađene obloge od betona. | m3 | 185 |  | 0
3. | Dobava, doprema i ugradnja betona te izrada izravnavajućih slojeva revizijskih okna od betona C12/15 u debljini sloja od 15 cm, u uvjetima podvodnog betoniranja. Stavka obuhvaća dobavu, prijevoz, ugradnju i njegu betona.
Radove izvoditi sukladno O.T.U. 3-05.2.1.
| Obračun po m3 ugrađenog betona. | m3 | 8 |  | 0
4. | Dobava, doprema i ugradnja materijala te izrada betonskih prstena na ulazu u montažna revizijska okna odnosno za nalijeganje ljevanoželjeznog poklopca, od betona C40/45. Stavka obuhvaća kompletnu dobavu i dopremu cjelokupnog materijala kao i sav rad potreban za izradu betonskih prstenova i njihovu dopremu na gradilište. Dimenzije prstena su 1600 x 1600 mm s otvorom za poklopac DN 600. Debljina prstena je 30 cm.
Obračun po komadu betonskog prstena određene vrste.
| za okna od stakloplastike | kom | 8 |  | 0
5. | Dobava betonskog čelika, pregled, čišćenje i razvrstavanje prije izrade, savijanje, sječenje i doprema na gradilište, te postavljanje na mjesto ugradbe. Vrsta čelika B.500B.
Prije betoniranja mora biti izvršen pregled postavljene armature od strane nadzorne službe. Jedinična cijena obuhvaća sav potreban rad, osnovni i pomoćni materijal te kontrolu.
Radove izvoditi sukladno O.T.U. 3-05.5 odnosno 7-00.1 i 7-00.2.
Obračun po kg ugrađene armature određene vrste.
| Rebrasti čelik B 500B | kg | 440 |  | 0
| IV. Betonski i armirano betonski radovi ukupno: |  |  |  | 0
V. | Zidarski radovi
1. | Nabava, doprema i ugradnja okvira s pripadnim poklopcem na pripremljeno ležište i postavljanje poklopca. Poklopci pravokutni veličine 600 × 600 m (vanjske dimenzije 785 x 785 mm, visine 160 mm) i klase opterećenja D400 od ljevanog željeza s ventilacijom. Poklopac treba posjedovati mogućnost stavljanja vlastitog logo tipa, grba ili natpisa.
Radove izvoditi sukladno O.T.U. 3-04.4.4.
| Obračun po komadu ugrađenog poklopca. | kom | 8 |  | 0
2. | Ugradnja betonskih prstena/ploča na ulazu u montažna revizijska okna odnosno za nalijeganje ljevanoželjeznog poklopca, od betona C40/45. Stavka obuhvaća kompletan materijal i rad potreban za postavu betonskih prstenova.
Obračun po komadu betonskog prstena određene vrste.
| za okna od stakloplastike | kom | 8 |  | 0
| V. Zidarski i izolaterski radovi ukupno: |  |  |  | 0
VI. | Montažni radovi
Napomena: Cijevni materijal predviđen troškovnikom temelji se na uvjetima ugradnje specificiranim glavnim projektom, posebno statičkim proračunom. Ukoliko tijekom izvođenja dolazi do odstupanja u odnosu na uvjete iz glavnog projekta (npr. širina rova, debljina i zbijenost posteljice i nasipa, način uklanjanja oplate, vrsta cijevi i dr.), izvoditelj je dužan ponoviti statički proračun, a za stvarne uvjete izgradnje, te po potrebi predvidjeti ugradnju cijevi odgovarajuće nosivosti. Također, za ponuđena revizijska okna izvoditelj je prije ugradbe dužan priložiti statički proračun, a za stvarne uvjete izgradnje, te predvidjeti ugradnju okana odgovarajuće nosivosti i krutosti. Statički proračuni moraju biti odobren od projektanta glavnog projekta i nadzornog inženjera.
1. | Dobava, doprema i ugradnja cijevi na gradilište s istovarom uz kanalizacijski rov, privremeno odlagalište ili skladištenje, razvoz duž trase, spuštanje u rov i spajanje i ugradnja prema uvjetima iz projekta i uputama proizvođača.
Cijevi od centrifugiranog poliestera za gravitacijsku kanalizaciju, uključujući spojni i brtveni materijal. Proizvodnja i ispitivanje prema normi HRN EN 14364. Koristiti cijevi ugradbene duljine L = 6 m i obodne krutosti minimalno SN 15000. Cijevi se polažu u rov pod utjecajem mora, uz pomoć ronioca do okno R.O.3. Uzvodno od okna R.O.3 nebi trebalo biti utjecaja mora.
Brtva od EPDM-a mora prekrivati cijelu unutrašnju površinu spojnice te uz središnji graničnik mora imati po dva brtvena pera sa svake strane kako bi se osigurala vodotijesnost u oba smjera.
U jediničnu cijenu uključen je sav rad, osnovni i dodatni materijal i pribor potreban za potpunu propisanu ugradnju i spajanje cijevi pod otežanim uvjetima rada pod morem i uz pomoć ronioca. Radove izvoditi sukladno O.T.U. 3-04.3.
Obračun po m ugrađene kanalizacijske cijevi određenog profila.
| DN 1400 (1434/1362 mm), | m | 57 |  | 0
| DN 1200 (1229/1167 mm) | m | 202 |  | 0
| DN 1100 (1099/1043 mm), | m | 181 |  | 0
| DN 1000 (1026/974 mm) | m | 45 |  | 0
2. | Dobava, doprema i ugradnja svih sastavnih dijelova montažnog revizijskog okna. Ugradnja dijelova prema zadanoj shemi projektanta ili proizvođača, uključivo obradu spojnica/sljubnica. Radove izvoditi analogno O.T.U. 3-04.4.3.
Revizijsko okno od centrifugiranog poliestera proizvedenog prema HRN EN 14364, krutosti minimalno SN 15000.
Revizijska okna su tangencijalna s vertikalnom cijevi DN 1000 s ljestvama od nehrđajućeg materijala, s priključcima definiranim u iskazu revizijskih okana. Cijev od kojeg je proizvedeno revizijsko okno mora imati unutarnji zaštitni sloj od čistog poliestera bez punila i staklenih vlakana, debljine minimalno 1 mm, radi pojačane otpornosti na abraziju i kemikalija.
Okna se sastoje od slijedećih osnovnih dijelova:
kanalske cijevi odgovarajućeg profila (DN 1000, DN 1100, DN 1200, DN 1400)
spojnice na kanalskoj cijevi
cijevi revizijskog okna DN 1000
nagazne plohe
spojnice na cijevi revizijskog okna (u slučaju da se revizijsko okno sastavlja iz više dijelova)
ljestve
pokrovne ploče okna (posebna stavka).
Visina okana, tlocrtni smještaj priključaka cijevi i njihovi profili okvirno su definirani specifikacijom u prilogu, a definitivno se utvrđuju izvedbenim projektom. Okvirna visina revizijskog okna (udaljenost od nivelete kanalske cijevi do gornjeg ruba poklopca) za kanalsku cijev DN 1800 iznosi 2,44 m, a za kanalsku cijev DN 1400 iznosi 1,95 m.
Sustav međusobnog spajanja kako pojedinih dijelova samog revizijskog okna, tako i cijevi s revizijskim oknom mora osiguravati jednostavnu montažu, sigurnost protiv uzgona, te statičku sigurnost i vodnepropusnost.
Konstrukcija gornje ploče odnosno poklopca treba biti takva da se neposredna statička i dinamička opterećenja koja uzrokuje promet ne prenose izravno na okno, već preko sidrenog betonskog prstena na podlogu. Poklopac (posebno ispod prometnih ploha) treba biti odvojen od okna.
Obračun po komadu propisno ugrađenog i preuzetog revizijskog okna određenog unutarnjeg promjera.
| tangencijalno okno za kanalsku cijev DN 1000 mm, prolazno s blindiranim uzvodnim krajem | kom | 1 |  | 0
| kaskadno tangencijalno okno za nizvodnu kanalsku cijev DN 1100 mm i uzvodnu kanalsku cijev DN 1000 mm | kom | 1 |  | 0
| tangencijalno okno za kanalsku cijev DN 1100 mm, prolazno | kom | 2 |  | 0
| kaskadno tangencijalno okno za nizvodnu kanalsku cijev DN 1200 mm i uzvodnu kanalsku cijev DN 1100 mm | kom | 1 |  | 0
| tangencijalno okno za kanalsku cijev DN 1200 mm, prolazno | kom | 2 |  | 0
| kaskadno tangencijalno okno za nizvodnu kanalsku cijev DN 1400 mm i uzvodnu kanalsku cijev DN 1200 mm | kom | 1 |  | 0
3. | Dobava, doprema i ugradnja fazonskih komada za spoj novoizgrađenog kanala na ranije izgrađeni oborinski kanal. Fazonski komadi od stakloplastike, polietilena i čelika. Spoj prirubnički DN 1400 PN1.
Obračun po fazonskom komadu određene vrste.
| GRP čvrsta prirubnica DN 1400 | kom | 1 |  | 0
| Prirubnički adapter za PE strukturiranu cijev DN 1400 | kom | 1 |  | 0
| VI. Montažni radovi ukupno: |  |  |  | 0
VII. | Ostali radovi i obnova ceste
1. | Ispitivanje položenih gravitacijskih kanala i pripadnih revizijskih okana na vodonepropusnost, po dionicama, a koje prethodi zasipavanju obloge oko cijevi i zatrpavanju rova. Ispitivanje provesti prema opisu u posebnim tehničkim uvjetima, odnosno sukladno O.T.U. 3-04.3.
Obračun po m ispitanog cjevovoda.
| DN 1400 | m | 57 |  | 0
| DN 1200 | m | 202 |  | 0
| DN 1100 | m | 181 |  | 0
| DN 1000 | m | 45 |  | 0
2. | Izvedba odnosno obnova kolničke konstrukcije u dva sloja. Donji sloj kolničke konstrukcije izvesti od drobljene kamene mješavine debljine 50 cm, stupnja zbijenosti Sz = 100%, modul stišljivosti 100 MN/m2 dok gornji sloj kolničke konstrukcije izvesti od cementne stabilizacije debljine 20 cm.
Radove izvoditi sukladno O.T.U. 5-02.
Jedinična cijena obuhvaća sve materijale, radove, prijevoze i sve ostalo što je potrebno za potpuno dovršenje rada.
| Obračun po m³ izvedenog nosivog sloja debljine 70 cm. | m3 | 2200 |  | 0
3. | Izvedba nosivog sloja od asfaltbetona. Stavka uključuje sve troškove nabave i dobave materijala, proizvodnje i ugradnje asfaltne mješavine, prijevoz, opremu i sve ostalo potrebno za potpuno ivršenje radova. Izvedba i kontrola kakvoće prema HRN EN 13108-1 i tehničkim svojstvima i zahtjevima za građevne proizvode za proizvodnju asfaltnih mješavina i za asfaltne slojeve kolnika.
Obračun po m² izvedenog sloja određene vrste.
| - AC 32 base 50/70, d = 8 cm | m2 | 3064 |  | 0
4. | Izrada habajućeg sloja od asfaltbetona. Stavka uključuje sve troškove nabave i dobave materijala, proizvodnje i ugradnje asfaltne mješavine, prijevoz, opremu i sve ostalo potrebno za potpuno izvođenje radova. Izvedba i kontrola kakvoće prema HRN EN 13108-1 i tehničkim svojstvima i zahtjevima za građevne proizvode i za proizvodnju asfaltnih mješavina i za asfaltne slojeve kolnika
Obračun po m² izvedenog sloja određene vrste.
| - AC 11 surf 50/70 za teško prometno opterećenje, d = 4 cm | m2 | 3064 |  | 0
5. | Premještanje/sanacija postojećih komunalnih instalacija. Radove izvesti sukladno O.T.U. 1-03.4.
Radove izvoditi uz prisustvo predstavnika nadležnog operata.
Obračun po m trase postojeće komunalne instalacije.
| električni vodovi | m | 100 |  | 0
| telekomunikacijski vodovi | m | 30 |  | 0
6. | Dobava, doprema i ugradnja (obnova) betonskih rubnjaka. Radove izvoditi sukladno O.T.U. 3-04.7.1.
Stavka obuhvaća nabavu, dopremu, privremeno uskladištenje i ugradnju rubnjaka kao i sav potreban dodatni rad i materijal za potpuno dovršenje rada.
| Obračun po m postavljenih rubnjaka. | m | 1044 |  | 0
| VII. Ostali radovi i obnova ceste: |  |  |  | 0
VIII. | Oborinska odvodnja prometnice
Predviđena ugradnja liniskih kanalica okomito na os ceste. Dubina rova za polaganje kanalica i spojnih cjevovoda je 3 m, širina rova 2m a ukupna duljina kanalica L=82 m.
1 | Nabava, doprema i ugradnja (montaža) kanala s rešetkom za linijsku odvodnju oborinskih voda okopito na os ceste s padom min 0,5% prema rubnjacima na obje strane. Na najvišoj koti ceste izvesti spoj kanalica preko adaptera za promjenu smjera toka vode. Tijelo kanala i pokrovna rešetka izvedeni su monolitno iz polimerbetona. Građevinska duljina kanala 100 cm, građevinska širina 26 cm, svjetla širina 20 cm, ukupna visina 53 cm, težina 88 kg / 110 kg, za razred opterećenja D 400 kN u skladu s EN 1433. Kanal se izvodi polaganjem na betonsku podlogu C25/30 debljine sloja 15cm a potrebno ga je bočno založiti betonom. U cijenu uključiti sav potreban materijal za ugradnju prema uputama proizvođača3. Gornji rub kanala se izvodi u razini 2 – 5 mm ispod kote gotove završne okolne površine. Spoj na temeljnu kanalizaciju izvesti preko tipskog SABIRNOG ELEMENTA s odljevom DN DN 200 i mogućnošću podizanja rešetke. Rešetke razreda opterećenja F 900.
| kanali za linijsku odvodnju | m | 123 |  | 0
| sabirni elemetni s odljevom DN 200 | kom. | 18 |  | 0
| adapteri za promjenu smjera toka vode | kom. | 9 |  | 0
2 | Nabava, doprema i ugradnja (montaža) cijevi za spoj kanala s rešetkom linjske odvodnje s temeljnom cijevi. Spoj na temeljnu kanalizaciju izvesti preko sabirnog elemta s odljevom DN 200. Predviđena cijev PVC DN 200 klase SN 8. U cijenu uračunati sva potrebne fasonske komade (lukove, spojnice brtvene prstene). U cijenu uračunati i vodonepropusan spoj na temeljnu cijev. Spoj izvesti prema uputama proizvođača cijevnog materijala.
| PVC DN 200; SN 8 | m | 82 |  | 0
| Lukovi (15°,30°,45°,90°) | kom. | 36 |  | 0
| Spojevi s temeljnom kanalizacijskom cijevi | kom. | 18 |  | 0
| VIII. Oborinska odvodnja prometnice: |  |  |  | 0
Rekapitulacija gradnje oborinskog kanala
I. | PRIPREMNI RADOVI |  |  |  | 0
II. | ZEMLJANI RADOVI |  |  |  | 0
III. | TESARSKI RADOVI |  |  |  | 0
IV. | BETONSKI, ARMIRANOBETONSKI I ARMIRAČKI RADOVI |  |  |  | 0
V. | ZIDARSKI RADOVI |  |  |  | 0
VI. | MONTAŽNI RADOVI |  |  |  | 0
VII. | OSTALI RADOVI I OBNOVA CESTE |  |  |  | 0
VIII. | OBORINSKA ODVODNJA PROMETNICE |  |  |  | 0
| UKUPNO GRADNJA OBORINSKOG KANALA |  |  |  | 0

## T2-Obnova san. kanal i vod. cv.
|  |  | Zajednička oznaka projekta: 1044/2012 | Broj projekta struke: 1044/2012 | Šifra projekta: 992 Revizija: 1
Red. br. | OPIS | Jedinica mjere | Količina | Jedinična cijena | Ukupna cijena
2. | TROŠKOVNIK T2 Obnova sanitarnog kanala i vodovodnih čvorova u Vukovarskoj ulici (II FAZA)
2.1. | Obnova sanitarnog kanala u Vukovarskoj ulici (II FAZA)
Napomena: Radove je potrebno izvoditi u skladu s Općim tehničkim uvjetima za radove na cestama (Hrvatske ceste - Hrvatske autoceste, Zagreb, prosinac 2001.), posebno knjige I, II i IV. Kako se sanitarni kanal izvodi istovremeno s oborinskim kanalom pripremni radovi kao i radovi obnove prometnih povšina obračunati su u troškovniku oborinskog kanala.
I. | Zemljani radovi
1. | Iskop rova za kanal. U cijenu ulazi iskop, prebacivanje, utovar iskopanog materijala u bilo koje prijevozno sredstvo, profiliranje i planiranje terena prema normalnom profilu ili kako odredi nadzorni inženjer u ovisnosti o terenskim prilikama, kao i crpljenje oborinske i/ili morske vode u rovu. Radove izvoditi sukladno O.T.U. 3-04.1.
Obračun po m3 iskopa u sraslom stanju prema mjerama iz projekta po kategorijama tla.
| kategorija "A" | m³ | 600 |  | 0
| kategorija "B" | m³ | 300 |  | 0
| kategorija "C" | m³ | 300 |  | 0
2. | Ručno planiranje (uređenje) dna rova. Radove u cijelosti izvoditi sukladno O.T.U. 3-04.1.
| Obračun po m2 dna rova. | m² | 710 |  | 0
3. | Uređenje temeljnog tla (dna rova) mehaničkim zbijanjem. U cijenu ulazi čišćenje, planiranje, i zbijanje, tj. potpuno uređenje temeljnog tla. Radove u cijelosti izvoditi sukladno O.T.U. 2-08.1.
| Obračun po m2 uređenog temeljnog tla (dna rova). | m² | 710 |  | 0
4. | Dobava, doprema i ugradnja materijala te izrada podložnog sloja i obloge kanalizacijskih cijevi od zamjenskog materijala granulacije 16/32. Modul stišljivosti 40 MN/m2. Podložni sloj debljine 15 cm, a obloga do 30 cm iznad tjemena cijevi. Stavka obuhvaća dobavu materijala u koju je uključen utovar, prijevoz, istovar, razastiranje s nabijanjem u rovu u zadanu debljinu i formiranje u zadani oblik prema rješenju iz projekta. Radove u cijelosti izvoditi sukladno O.T.U. 3-04.2 odnosno 3-04.2.1.
| Obračun po m3 ugrađenog podložnog sloja. | m³ | 580 |  | 0
5. | Dobava, doprema i ugradnja materijala u svrhu zatrpavanje rova kanalizacije. Maksimalno zrno 63 mm. Modul stišljivosti 80 MN/m2. U jediničnu cijenu ulazi sav materijal, prijevoz i rad na izradi ispune rova i sve ostalo što je potrebno za potpuno dovršenje posla. Radove u cijelosti izvoditi sukladno O.T.U. 3-04.6.
Zatrpavanje obavljati u slojevima, usklađeno s uklanjanjem razuporne konstrukcije.
Obračun po m3 ugrađenog materijala u rovu.
| Ispuna krupnim materijalom od 30 cm do vrha rova | m³ | 295 |  | 0
6. | Prijevoz materijala iz iskopa u sraslom stanju, na deponiju, te odlaganje materijala na deponiju prema odluci izvoditelja, na udaljenosti većoj od 5 km.
Stavka obuhvaća utovar, prijevoz, istovar, probiranje materijala koji može služiti za zatrpavanje rova i uređenje deponije poravnavanjem istovarenog materijala. Stavka obuhvaća sav potreban materijal i rad, uključujući troškove odlaganja na deponiju koju osigurava izvoditelj.
Radove izvoditi sukladno O.T.U. 2-07 i 2-14.
| Obračun po m3 prevezenog materijala u sraslom stanju. | m³ | 1200 |  | 0
| I. Zemljani radovi – ukupno: |  |  |  | 0
II. | Tesarski radovi
1. | Razupiranje rova prikladnom razupornom konstrukcijom (velikoplošne oplate, čelične talpe, drvene talpe i sl.). Rad obuhvaća dovoz, postavljanje, te uklanjanje razuporne konstrukcije.
Pažnja: Predviđeno je 100% razupiranja bočnih površina rova. Uklanjanje razuporne konstrukcije treba obaviti sukladno statičkim proračunom tako da se cjevovod ne ošteti i ne promjeni položaj.
Radove izvoditi sukladno O.T.U. 2-05 odnosno 3-04.1.
| Obračun po m2 razupiranja. | m2 | 1770 |  | 0
2. | Dobava, izrada, montaža i skidanje dvostrane oplate s pripadnom skelom za betoniranje zidova i ploča armirano-betonskih dijelova revizijskih i drugih okana. U cijenu ulazi i priprema površine za lako odvajanje od betona kod skidanja oplate. Materijali i radovi moraju zadovoljiti uvjete iz potpoglavlja 7-00.1 i 7-00.2 knjige IV O.T.U.-a.
Radove izvoditi sukladno O.T.U. 3-05.4.
Obračun po m2 montirane oplate određene vrste.
| vertikalna oplata | m2 | 8 |  | 0
| horizontalna oplata | m2 | 0 |  | 0
| II Tesarski radovi ukupno: |  |  |  | 0
III. | Betonski, armirano betonski i armirački radovi
Napomena: Kakvoća betona mora odgovarati važećim propisima. Kontrola kakvoće i uzorkovanje ugrađenog betona vrši se u svemu prema odredbama iz potpoglavlja 7-00.1 i 7-00.2 knjige IV O.T.U.-a.
Izvoditelj je dužan pribaviti sve potrebne ateste i "projekt betona". Cijenom treba biti obuhvaćena mehanička ugradba, njega i ispitivanje.
Betonu obvezno dodati aditive za vodonepropusnost.
Svaka izmjena u izvedbi armirano-betonske konstrukcije mora biti izvedena u dogovoru s projektantom konstrukcije i nadzornom službom. U protivnom izvođač snosi odgovornost za točnost radova.
U svim betonskim i armirano-betonskim konstrukcijama moraju biti ostavljeni svi otvori prema nacrtnoj dokumentaciji.
Stavkom je obuhvaćen i rad pumpi za ispumpavanje nakupljene vode tijekom betoniranja.
1. | Dobava, doprema i ugradnja betona te izrada izravnavajućih slojeva revizijskih okna od betona C12/15 u debljini sloja od 15 cm, u uvjetima podvodnog betoniranja. Stavka obuhvaća dobavu, prijevoz, ugradnju i njegu betona.
Radove izvoditi sukladno O.T.U. 3-05.2.1.
| Obračun po m3 ugrađenog betona. | m3 | 3 |  | 0
2. | Dobava, doprema i ugradnja materijala te izrada betonskih prstena na ulazu u montažna revizijska okna odnosno za nalijeganje ljevanoželjeznog poklopca, od betona C40/45. Stavka obuhvaća kompletan materijal i rad potreban za izradu betonskih prstenova, kao i dopremu na gradilište. Dimenzije prstena su 1600 x 1600 mm s otvorom za poklopac DN 600. Debljina prstena je 30 cm.
Obračun po komadu betonskog prstena određene vrste.
| za okna od stakloplastike | kom | 9 |  | 0
3. | Dobava betonskog čelika, pregled, čišćenje i razvrstavanje prije izrade, savijanje, sječenje i doprema na gradilište, te postavljanje na mjesto ugradbe. Vrsta čelika B.500B.
Prije betoniranja mora biti izvršen pregled postavljene armature od strane nadzorne službe. Jedinična cijena obuhvaća sav potreban rad, osnovni i pomoćni materijal te kontrolu.
Radove izvoditi sukladno O.T.U. 3-05.5 odnosno 7-00.1 i 7-00.2.
Obračun po kg ugrađene armature određene vrste.
| Rebrasti čelik B 500B | kg | 300 |  | 0
| III. Betonski i armirano betonski radovi ukupno: |  |  |  | 0
IV. | Zidarski radovi
1. | Nabava, doprema i ugradnja okvira s pripadnim poklopcem na pripremljeno ležište i postavljanje poklopca. Poklopci pravokutni veličine 600 × 600 mm (vanjske dimenzije 785 x 785 mm, visine 160 mm) i klase opterećenja D400 od lijevanog željeza s ventilacijom. Poklopac treba posjedovati mogućnost stavljanja vlastitog logo tipa (grba ili natpisa).
Radove izvoditi sukladno O.T.U. 3-04.4.4.
| Obračun po komadu ugrađenog poklopca. | kom | 9 |  | 0
2. | Ugradnja betonskih prstena/ploča na ulazu u montažna revizijska okna odnosno za nalijeganje ljevanoželjeznog poklopca, od betona C40/45. Stavka obuhvaća kompletan materijal i rad potreban za postavu betonskih prstenova.
Obračun po komadu betonskog prstena određene vrste.
| za okna od stakloplastike | kom | 9 |  | 0
| IV. Zidarski i izolaterski radovi ukupno: |  |  |  | 0
V. | Montažni radovi
Napomena: Izvoditelj je dužan izraditi statički proračun, a za stvarne uvjete izgradnje, te po potrebi predvidjeti ugradnju cijevi odgovarajuće nosivosti. Također, za ponuđena revizijska okna izvoditelj je prije ugradbe dužan priložiti statički proračun, a za stvarne uvjete izgradnje, te predvidjeti ugradnju okana odgovarajuće nosivosti i krutosti. Statički proračuni moraju biti odobren od projektanta glavnog projekta i nadzornog inženjera.
1. | Dobava, doprema i ugradnja cijevi na gradilište s istovarom uz kanalizacijski rov, privremeno odlagalište ili skladištenje, razvoz duž trase, spuštanje u rov i spajanje i ugradnja prema uvjetima iz projekta i uputama proizvođača.
Cijevi od centrifugiranog poliestera za gravitacijsku kanalizaciju, uključujući spojni i brtveni materijal. Proizvodnja i ispitivanje prema normi HRN EN 14364. Koristiti cijevi ugradbene duljine L = 6 m i obodne krutosti minimalno SN 15000.
Brtva od EPDM-a mora prekrivati cijelu unutrašnju površinu spojnice te uz središnji graničnik mora imati po dva brtvena pera sa svake strane kako bi se osigurala vodotijesnost u oba smjera.
U jediničnu cijenu uključen je sav rad, osnovni i dodatni materijal i pribor potreban za potpunu propisanu ugradnju i spajanje cijevi. Radove izvoditi sukladno O.T.U. 3-04.3.
Obračun po m ugrađene kanalizacijske cijevi određenog profila.
| DN 500 | m | 360 |  | 0
| DN 250 | m | 30 |  | 0
| DN 150 | m | 150 |  | 0
2. | Dobava, doprema i ugradnja svih sastavnih dijelova montažnog revizijskog okna i ugradnja dijelova prema zadanoj shemi projektanta ili proizvođača, uključivo obradu spojnica/sljubnica. Radove izvoditi analogno O.T.U. 3-04.4.3.
Revizijsko okno od centrifugiranog poliestera proizvedenog prema HRN EN 14364, krutosti minimalno SN 15000.
Revizijska okna DN 1000 s ljestvama od nehrđajućeg materijala, s priključcima definiranim u iskazu revizijskih okana. Cijev od kojeg je proizvedeno revizijsko okno mora imati unutarnji zaštitni sloj od čistog poliestera bez punila i staklenih vlakana, debljine minimalno 1 mm, radi pojačane otpornosti na abraziju i kemikalija.
Visina okana, tlocrtni smještaj priključaka cijevi i njihovi profili okvirno su definirani specifikacijom u prilogu, a definitivno se utvrđuju izvedbenim projektom. Okvirna visina revizijskog okna (udaljenost od nivelete kanalske cijevi do gornjeg ruba poklopca) iznosi do 1,80 m.
Sustav međusobnog spajanja kako pojedinih dijelova samog revizijskog okna, tako i cijevi s revizijskim oknom mora osiguravati jednostavnu montažu, sigurnost protiv uzgona, te statičku sigurnost i vodnepropusnost.
Konstrukcija gornje ploče odnosno poklopca treba biti takva da se neposredna statička i dinamička opterećenja koja uzrokuje promet ne prenose izravno na okno, već preko sidrenog betonskog prstena na podlogu. Poklopac (posebno ispod prometnih ploha) treba biti odvojen od okna.
Obračun po komadu propisno ugrađenog i preuzetog revizijskog okna određenog unutarnjeg promjera.
| okno za kanalsku cijev DN 500 mm, prolazno | kom | 9 |  | 0
3. | Dobava, doprema i ugradnja fazonskih komada od stakloplastike na gradilište s istovarom uz kanalizacijski rov, privremeno odlagalište ili skladištenje, razvoz duž trase, spuštanje u rov i ugradnja prema uvjetima iz projekta i uputama proizvođača. Karakteristika materijala kao u stavci 2.
U jediničnu cijenu uključen je sav rad, osnovni i dodatni materijal i pribor potreban za potpunu propisanu ugradnju i spajanje fazonskih komada. Radove izvoditi sukladno O.T.U. 3-04.3.
Fazonski komadi se ugrađuju na mjestima horizontalnih lomova trase kanala kao i prespajanje kućnih priključaka.
Obračun po fazonskom komadu određenog profila i vrste.
| Luk DN 150, a = 45o | kom | 12 |  | 0
| Sedlo za ljepljenje DN 500/150, a = 45o | kom | 12 |  | 0
| GRP čvrsta prirubnica DN 250 | kom | 2 |  | 0
4. | Dobava, doprema i ugradnja žablje zaklopke DN 250 izrađena od nodularnog lijeva i/ili čelika, antikorozivno zaštićena s min. 250 mic. RAL 5015. Spoj prirubnički prema EN 109-2.
| Obračun po komadu ugrađene žablje zaklopke. | kom | 2 |  | 0
| V. Montažni radovi ukupno: |  |  |  | 0
VI. | Ostali radovi i obnova ceste
1. | Ispitivanje položenih gravitacijskih kanala i pripadnih revizijskih okana na vodonepropusnost, po dionicama, a koje prethodi zasipavanju obloge oko cijevi i zatrpavanju rova. Ispitivanje provesti prema opisu u posebnim tehničkim uvjetima, odnosno sukladno O.T.U. 3-04.3.
Obračun po m ispitanog cjevovoda.
| DN 500 | m | 360 |  | 0
| DN 250 | m | 30 |  | 0
| DN 150 | m | 150 |  | 0
| Revizijska okna | kom | 9 |  | 0
2. | Izrada prodora cijevi DN 250 kroz stijenke revizijskih okana oborinskog kanala u svrhu priključka odušnog kanala. Prodor izvesti vodonepropusno, u skladu s uputama proizvođača osnovnog cijevnog materijala i revizijskih okana.
Stavka obuhvaća sav potreban materijal i rad.
| Obračun po komadu izvedenog prodora. | kom | 2 |  | 0
| VI. Ostali radovi i obnova ceste: |  |  |  | 0
Rekapitulacija obnove sanitarnog kanala
I. | ZEMLJANI RADOVI |  |  |  | 0
II. | TESARSKI RADOVI |  |  |  | 0
III. | BETONSKI, ARMIRANOBETONSKI I ARMIRAČKI RADOVI |  |  |  | 0
IV. | ZIDARSKI RADOVI |  |  |  | 0
V. | MONTAŽNI RADOVI |  |  |  | 0
VI. | OSTALI RADOVI I OBNOVA CESTE |  |  |  | 0
| UKUPNO OBNOVA SANITARNOG KANALA |  |  | 0
2.2. | Obnova vodovodnih čvorova u Vukovarskoj ulici (II FAZA)
I. | Betonski, armirano betonski i armirački radovi
Napomena: Kakvoća betona mora odgovarati važećim propisima. Kontrola kakvoće i uzorkovanje ugrađenog betona vrši se u svemu prema odredbama iz potpoglavlja 7-00.1 i 7-00.2 knjige IV O.T.U.-a.
Izvoditelj je dužan pribaviti sve potrebne ateste i "projekt betona". Cijenom treba biti obuhvaćena mehanička ugradba, njega i ispitivanje.
Betonu obvezno dodati aditive za vodonepropusnost.
Svaka izmjena u izvedbi armirano-betonske konstrukcije mora biti izvedena u dogovoru s projektantom konstrukcije i nadzornom službom. U protivnom izvođač snosi odgovornost za točnost radova.
U svim betonskim i armirano-betonskim konstrukcijama moraju biti ostavljeni svi otvori prema nacrtnoj dokumentaciji.
Stavkom je obuhvaćen i rad pumpi za ispumpavanje nakupljene vode tijekom betoniranja.
1. | Dobava, doprema i ugradnja betona te izrada izravnavajućih slojeva zasunskih okna od betona C12/15 u debljini sloja od 15 cm, u uvjetima podvodnog betoniranja. Stavka obuhvaća dobavu, prijevoz, ugradnju i njegu betona.
Radove izvoditi sukladno O.T.U. 3-05.2.1.
| Obračun po m3 ugrađenog betona. | m3 | 5.6236 |  | 0
2. | Dobava, doprema i ugradnja betona te izrada zidova i ploča raznih armirano-betonskih konstrukcija (zasunskih okana i dr.) betoniranih na licu mjesta, od vodonepropusnog betona C30/37. Stavka obuhvaća kompletan materijal i rad potreban za potpuno dovršenje rada, uključujući montažu i demontažu odgovarajuće oplate i skele.
Radove izvoditi sukladno O.T.U. 3-05.2.
| Obračun po m³ ugrađene obloge betona. | m³ | 32.44 |  | 0
3. | Dobava betonskog čelika, pregled, čišćenje i razvrstavanje prije izrade, savijanje, sječenje i doprema na gradilište, te postavljanje na mjesto ugradbe. Vrsta čelika B.500B.
Prije betoniranja mora biti izvršen pregled postavljene armature od strane nadzorne službe. Jedinična cijena obuhvaća sav potreban rad, osnovni i pomoćni materijal te kontrolu.
Radove izvoditi sukladno O.T.U. 3-05.5 odnosno 7-00.1 i 7-00.2.
Obračun po kg ugrađene armature određene vrste.
| Rebrasti čelik B 500B | kg | 3244 |  | 0
4. | Dobava i doprema materijala, izrada betona te betoniranje ležišta armatura, fazonskih komada, ukrućenja na lomovima (vertikalnih i horizontalnih) cjevovoda, odvojcima cjevovoda betonom C 25/30. Ležišta na cjevovodu DN 300 i 600 mm.U cijenu je uračunata potrebita oplata i beton. Obračun po kom. ugrađenog betona. | kom | 3 |  | 0
| IV. Betonski i armirano betonski radovi ukupno: |  |  |  | 0
II | Zidarski radovi
1. | Ugradnja okvira s pripadnim poklopcem na pripremljeno ležište i postavljanje poklopca. Poklopci veličine 600 × 600 m i nosivosti 400 kN.
Radove izvoditi sukladno O.T.U. 3-04.4.4.
| Obračun po komadu ugrađenog poklopca. | kom | 3 |  | 0
2. | Ugradnja okvira s pripadnim poklopcem na pripremljeno ležište i postavljanje poklopca. Ovalna hidrantska kapa nosivosti 400 kN.
Radove izvoditi sukladno O.T.U. 3-04.4.4.
| Obračun po komadu ugrađene kape | kom | 1 |  | 0
3. | Ugradnja okvira s pripadnim poklopcem na pripremljeno ležište i postavljanje poklopca. Ulična kapa nosivosti 400 kN.
Radove izvoditi sukladno O.T.U. 3-04.4.4.
| Obračun po komadu ugrađene kape | kom | 3 |  | 0
4. | Ugradnja stupaljki u AB okna.
Radove izvoditi sukladno O.T.U. 3-04.4.4.
| Obračun po komadu ugrađene stupaljke | kom | 9 |  | 0
5. | Zidarska ugradba raznih gotovih proizvoda ili elemenata u pripremljene otvore.
Radove izvoditi sukladno O.T.U. (HV) 8-03.
Vodonepropusni prodori tlačnih cjevovoda DN300 kroz zidove revizijskih okana
Obračun po prodoru određene dimenzije i vrste cijevi
| DN150 | kom. | 2 |  | 0
| DN300 | kom. | 3 |  | 0
| DN600 | kom. | 2 |  | 0
| II. Zidarski i izolaterski radovi ukupno: |  |  |  | 0
III | Montažni radovi
1. | Dobava i doprema oblikovnih (fazonskih), armaturnih komada od nodularnog lijeva na gradilište s istovarom uz vodovodni rov, privremeno odlagalište ili skladištenje, razvoz duž trase, spuštanje u rov, spajanje i polaganje (ugradnja) prema uvjetima iz projekta i uputama proizvođača. Oblikovni komadi prema HRN EN 598. Armaturni komadi prema HRN EN 558-1. U stavci su obračunati i ostali elementi predviđeni za ugradnju a nisu fazonski ili armaturni komadi.
U jediničnu cijenu uključen je sav rad, osnovni i dodatni materijal i pribor potreban za potpunu propisanu ugradnju i spajanje oblikovnih komada.
Radove izvoditi sukladno O.T.U. (HV) 13A-01.07. i O.T.U. (HV) 13A-01.05.
Kriterij za izbor zasuna:
Meko brtveći zasun prema EN 1074-1, EN 1074 -2 i EN 1171 s prirubnicama prema EN 1092-2, ugradbene duljine prema EN 558-1, red 14
Za medij: pitka voda
Nazivni tlak: 10/16 bar
Materijali:
Kućište: EN-GJS-400 prema EN 1563 s antikorozivnom zaštitom prema RAL-GZ 662
Zasunska ploča: EN-GJS-400 prema EN 1563, vulkanizirano izvana i iznutra elastomerom prema EN 681-1
Fiksno vreteno od nehrđajućeg čelika (DN50-DN350 - 1.4162; DN400- DN600 - 1.4021), sa valjanim navojem
Vreteno postavljeno na klizače od POM-a (poliacetal) do DN200 sa protupovratnom brtvom koja omogućava izmjenu O brtvi na vretenu pod tlakom prema ISO 7259, a od DN250 - DN600 vreteno postavljeno na kuglične ležajeve
Brtva kućišta u utoru poklopca, dodatno osigurana od izvlačenja otvorima kroz koje prolaze vijci za spoj poklopca sa kućištem
Poklopac zasuna sa navojnim adapterom za prihvat i fiksiranje ugradbene garniture (do DN200)
Vijci upušteni u poklopac i zaliveni voskom.
Isporuka: sa zaštitom od onečišćenja prema EN 12351
Potvrda o zdravstvenoj ispravnosti materijala i predmeta koji dolaze u neposredan dodir s hranom i vodom za piće
GSK odobrenje za proizvod i proizvodni proces površinske zaštite
Izjava o stalnosti svojstava proizvoda
Tvorničko jamstvo u trajanju od 10 godina Tehnički katalog na hrvatskom jeziku Certifikat za izradu odljevaka prema EN1563
Kriterij za izbor EBS I UBS spojnica.
EBS i UBS spojenice moraju omogućavati spajanje svih vrsta PVC cijevi, čeličnih cijevi od sivog lijeva, cijevi od nodularnog lijeva, azbestcementnih i poliesterskih cijevi. Spojnica mora omogućavati spajanje cijevi pod kutom od min 3 stupnja (cijev-prirubnica) odnosno 6 stupnjeva (cijev-cijev). Maksimalni radni pritisak 16 bara, testirane na 24 bara. Brtva spojnice mora biti specijalnog nazubljanog oblika nasjedne površine da omogućava laganu montažu, pouzdano brtvljenje i na korodiranim ili izbrazdanim površinama cijevi. Materijal kučišta-lijevano željezo, antikorozivna zaštita - termoplastični polimer, materijal brtva EPDM, vijci i matice - nehrđajući čelik. Dostaviti certifikat o stalnosti spojeva ili svjedodžbu kojim se dokazuje sukladnost s normom HRN EN 14525:2005, izvješće ovlaštene institucije o zdravstvenoj ispravnosti, kojom se potvrđuje da je ponuđena roba u skladu s Pravilnik o zdravstvenoj ispravnosti materijala i predmeta koji dolaze u neposredan dodir s hranom (NN 125/09, 31/11)
Obračun po oblikovnom,armaturnom ili ostalom komadu određenog profila i vrste.
| CIJEV OD NL DN 600 mm | M | 6 |  | 0
| CIJEV od NL DN 150 mm | M | 6 |  | 0
| T DN 300/150 mm | KOM | 1 |  | 0
| EVX DN 300 mm ZASUN | KOM | 2 |  | 0
| EVX DN 150 mm ZASUN | KOM | 1 |  | 0
| LŽC POKLOPAC D 400 mm | KOM | 3 |  | 0
| ULIČNA KAPA F 125 mm | KOM | 3 |  | 0
| STUPALJKE | KOM | 9 |  | 0
| EBS DN 300mm (za LŽC DN 300 mm) | KOM | 2 |  | 0
| EBS DN 150mm (za LŽC DN 150 mm) | KOM | 1 |  | 0
| UBS DN 600mm (za LŽC DV 626 mm/ NL DN 600 mm) | KOM | 2 |  | 0
| EBS DN 600mm (PN 16 bar) | KOM | 2 |  | 0
| TT DN 600 mm (PN 16 bar) | KOM | 1 |  | 0
| EVX DN 300 mm (16 bar) | KOM | 2 |  | 0
| T DN 300/80 mm (16 bara ) | KOM | 1 |  | 0
| FFR DN 600/300 mm (16 bar) | KOM | 2 |  | 0
| EVX DN 80 mm ZASUN | KOM | 1 |  | 0
| NQ DN 80 mm KOLJENO | KOM | 1 |  | 0
| Hidrant podzemni DN80 | KOM | 1 |  | 0
| EBS DN 300mm (za LŽC DN 300 mm) (16 bar) | KOM | 1 |  | 0
| XR DN 300 mm/ 2 ili 3" (16 bar) | KOM | 1 |  | 0
| OVALNA KAPA ZA HIDRANT D 400 mm | KOM | 1 |  | 0
| INOX VIJAK S MATICOM M16X60 mm | KOM | 56 |  | 0
| INOX VIJAK S MATICOM M20X90 mm | KOM | 132 |  | 0
| INOX VIJAK S MATICOM M27X100 mm | KOM | 104 |  | 0
| BRTVA S ČELIČNOM JEZGROM DN 600 mm | KOM | 6 |  | 0
| BRTVA S ČELIČNOM JEZGROM DN 300 mm | KOM | 9 |  | 0
| III. Montažni radovi ukupno: |  |  |  | 0
Rekapitulacija obnove vodovodnih čvorova
I | BETONSKI, ARMIRANOBETONSKI I ARMIRAČKI RADOVI |  |  |  | 0
II | ZIDARSKI RADOVI |  |  |  | 0
III | MONTAŽNI RADOVI |  |  |  | 0
| UKUPNO OBNOVA VODOVODNIH ČVOROVA |  |  | 0
Rekapitulacija obnove sanitarnog kanala I vodovodnih čvorova
| OBNOVA SANITARNOG KANALA |  |  |  | 0
| OBNOVA VODOVODNIH ČVOROVA |  |  |  | 0
| SVEUKUPNO |  |  |  | 0

## Sveukupna rekapitulacija
SVEUKUPNA REKAPITULACIJA
1. | TROŠKOVNIK T1 - Gradnja oborinskog kanala | 0
| UKUPNO T1: | 0
2. | TROŠKOVNIK T2 - Obnova sanitarnog kanala i vodovodnih čvorova | 0
| UKUPNO T2: | 0
| SVEUKUPNO T1 + T2: | 0