## Troškovnik
PREDMJER TROŠKOVA JAVNE RASVJETE
Napomena:
- | Troškovnikom se podrazumijeva se da svi radovi i materijal trebaju biti predviđeni do postizanja potpune pogonske funkcionalnosti i gotovosti.
- | Građevinski radovi, kao i elektromontažni radovi, moraju biti izvedene u skladu s važećim hrvatskim pravilnicima i normama i u skladu s pravilima struke i običaja.
- | Svaka stavka ovog troškovnika koja se odnosi na JAVNU RASVJETU podrazumijeva dobavu, ugradbu, te spajanje komplet sa svim potrebnim radovima uključujući sav spojni i montažni materijal. Pod dobavom materijala podrazumijeva se doprema na gradilište.
- | Radi obračuna troškova odvoza zemljanog materijala na dogovoreni deponij, izvođač treba nadzornom inženjeru pripremiti dokaznicu količina odvezenog materijala. Obračun se vrši po stvarnim količinama.
- | Radi obračuna dodatnih troškova iskopa kabelskog rova kod križanja s TK i ostalim infrastrukturnim instalacijama, izvođač treba nadzornom inženjeru pripremiti potrebne dokaznice. Obračun se vrši po stvarnim količinama.
- | Sav materijal koji se upotrijebi mora odgovarati važećim standardima. Po donošenju materijala na gradilište, na poziv izvođača, nadzorni organ će pregledati i njegovo stanje konstatirati u građevinskom dnevniku. Ako bi izvođač upotrijebio materijal za koji se kasnije ustanovi da nije odgovarao, na zahtjev nadzornog organa mora se zamijeniti drugim koji odgovara propisima.
- | Radovi koji su predmet ovog troškovnika prikazane su u grafičkom idejnom rješenju izrađenog od NIKO DUBROVNIK d.o.o. (Projektant: MARIO MAJSTOROVIĆ, mag. Ing. el., Broj T.D.: 52/18, svibanj 2018.), a koje je i prilog ovom troškovniku.
- | Svi radovi na izradi novih zračnih polja i instalacije uključuju ispitivanja i izdavanja atesta do pune funkcionalnosti kompletne instalacije u trasi.
Red. br. | O P I S R A D O V A | Kol. | Jed. mjere | Jedinična cijena | UKUPNO Kn
A. | POPRATNI GRAĐEVINSKI RADOVI
I. | PRIPREMNI RADOVI
1. | Pozicioniranje stupova javne rasvjete a u skladu s idejnim rješenjem u prilogu troškovnika te u obaveznoj koordinaciji s predstavnicima Investitora i korisnika. Ukupno s 3 nove pozicije u zaseoku Lovorino. Ukupno je 17 novih pozicija na trasi 1. Ukupno je 9 novih pozicija na trasi 2. | kom | 1
2. | Uklanjanje i sjeća raslinja na određenim pozcijama gdje isto sprijećava ugradnju polja zraćne mreže i/ili ugradnja drvenog stupa sa svjetljkom. | kom | 5
II. | ZEMLJANI RADOVI
3. | Iskop rova za temelje drvenih rasvjetnih stupova u materijalu "A" kategorije ručni. Ukupno se po poziciji drvenog stupa predviđa 0,5 m2 iskopa. Stavka se odnosi na: 7 novih pozicija na trasi 1, 7 movih pozicija na trasi 2, 3 nove pozicije na trasi u zaseoku Lovorino. | kom | 17
4. | Iskop rova za temelj metalnog rasvjetnog stupa u materijalu "A" kategorije ručni. Ukupno se po poziciji stupa predviđa1 m2 iskopa. Stavka se odnosi na: 1 novu poziciju na trasi 1. | kom | 1
III. | BETONSKI RADOVI
5. | Betoniranje temelja rasvjetnih stupova za visinu stupa od 8m. Šalovanje i ugradnja betona ručno uz upotrebu previbratora. U jediničnu cijenu uračunati ugradbu originalnih sidrenih vijaka uz upotrebu šablone prema detalju proizvođača. Dimenzije temelja : 100x100x100 cm. Ukupno betona MB-20 po temelju1 m3. Ukupno betonskih temelja | kom | 1
6. | Nabava, doprema na gradilište te ugradnja betonskog nogara za drveni impregnirani stup 8m sa obujmicama sa drveni stup. Stavka uključuje:
6.a. | Nabava, doprema na gradilište betonskog nogara s obujmicama na trasi 1. iz grafičkog dijela projekta (Stupna mjesta: 1.2, 1.3, 1.4, 1.5, 1.17, 1.19, 1.24) | kom | 7
6.b. | Podizanje, centriranje i zatrpavanje betonskog nogara za drveni stup na trasi 1. iz grafičkog dijela projekta (Stupna mjesta: 1.2, 1.3, 1.4, 1.5, 1.17, 1.19, 1.24) | kom | 7
6.c. | Nabava, doprema na gradilište betonskog nogara s obujmicama na trasi 2. iz grafičkog dijela projekta ( Stupna mjesta: 2.2, 2.13, 2.14, 2.16, 2.17, 2.19, 2.20) | kom | 7
6.d. | Podizanje, centriranje i zatrpavanje betonskog nogara za drveni stup na trasi 2. iz grafičkog dijela projekta ( Stupna mjesta: 2.2, 2.13, 2.14, 2.16, 2.17, 2.19, 2.20) | kom | 7
6.e. | Nabava, doprema na gradilište betonskog nogara s obujmicama na trasi Lovorino | kom | 3
6.f. | Podizanje, centriranje i zatrpavanje betonskog nogara za drveni stup na trasi Lovorino | kom | 3
IV. | BRAVARSKI RADOVI
7. | Izrada u radionici, antikorozivna zaštita i montaža konzolnog nosača za montažu svjetiljke za stupno mjesto 1.10, od pocinčane cijevi. Uključuje i izradu montažne ploče te sav sitni nespecificirani pričvrsni materijal. Kraća stranica 'L' nosača iznosi 30 cm, a duža 150 cm. | kom | 1
UKUPNO A (POPRATNI GRAĐEVINSKI RADOVI):
Red. br. | O P I S R A D O V A | Kol. | Jed. mjere | Jedinična cijena | UKUPNO Kn
B. | ELEKTROMONTAŽNA OPREMA I RADOVI
1. | Dobava, isporuka i postavljanje rasvjetnog stupa stožaste izvedbe , visine 4 m, izrađenog od kvalitetnog pocinčanog čeličnog lima i zaštićenog od korozije vručim pocinčavanjem, sa završetkom Ø 60-76 mm, s sidrenim vijcima, s naknadnim centriranjem pomoću instrumenta. Uključena šablona za postavljanje sidrenih vijaka. Sidrene vijke od inoxa je potrebno ubušiti u postojeći betonski zid u smolu. Odnosi se na stupno mjesto 1.23. | kom | 1
2. | Dobava, isporuka i postavljanje rasvjetnog stupa stožaste izvedbe , visine 8 m, izrađenog od kvalitetnog pocinčanog čeličnog lima i zaštićenog od korozije vručim pocinčavanjem, sa završetkom Ø 60-76 mm, s sidrenim vijcima, s naknadnim centriranjem pomoću instrumenta. Uključena šablona za postavljanje sidrenih vijaka. Odnosi se na stupno mjesto 1.1. | kom | 1
3. | Dobava i montaža pocinčane čelične konzole za dvije svjetiljke, platificirana u RAL boji svjetiljke, duljina luka 0.5m, kut između svjetiljaka 90° | kom | 1
4. | Dobava, isporuka i postavljanje na unaprijed pripremljeni betonski nogar devenog impregniranog stupa visine 8 m.
4.a. | Nabava, doprema na gradilište drvenog stupa | kom | 17
4.b. | Podizanje, centriranje i učvrćivanje drvenog stupa na betonski nogar | kom | 17
5. | Izrada jednog polja zračne mreže Elkalex kabelom između 2 drvena stupa prosječne dužine do 40 m, komplet sa ugradnjom stupnih ogrlica,zateznih stezaljki, natezača, alki, ovjesnih kuka, spajanje i puštanje u rad:
5.a. | Polja zračne mreže na trasi 1 | kom | 19
5.b. | Polja zračne mreže na trasi 2 | kom | 8
5.c. | Polja zračne mreže na trasi Lovorino | kom | 3
6. | Demontaža svjetiljki sa drvenog stupa, visina demontaže do 9m. | kom | 28
7. | Dobava, doprema na gradilište i ugradnja dvodijelnih stupnih obujmica na drveni stup iz projekta | kom | 51
8. | Dobava, doprema na gradilište i ugradnja stezaljki za kućni priključak | kom | 31
9. | Dobava, doprema na gradilište i ugradnja Spojnice za ELKALEX 70'/2x16 | kom | 10
10. | Dobava, doprema na gradilište Kabel Elkalex 2x16 mm2 | m | 950
11. | Montaža svjetiljki na drveni stup,komplet sa izvorom svjetlosti i priborom, te izradom svih spojeva,visina montaže do 9m | kom | 42
12. | Montaža svjetiljki na fasadi objekta,komplet sa izvorom svjetlosti i priborom, te izradom svih spojeva,visina montaže do 9m | kom | 11
13. | Montaža svjetiljki na metalni stup,komplet sa izvorom svjetlosti i priborom, te izradom svih spojeva,visina montaže do 9m | kom | 3
14. | Montaža svjetiljki na konzolni nosač,komplet sa izvorom svjetlosti i priborom, te izradom svih spojeva,visina montaže do 9m | kom | 1
15. | Dobava, spajanje i puštanje u rad Cut off svjetiljke asimetričke optike za cestovnu rasvjetu koja se sastoji od kućišta, poklopca i nasadnika za promjer cijevi Ø60 mm i Ø70 mm minimalne dužine cca 66 cm, s mogućnošću podešavanja nagiba od 0° do -15° u koracima od 5°, izrađenih iz tlačno lijevane aluminijske legure zaštićene plastificiranjem, ravnog kaljenog stakla debljine 4 mm IK09, uvodnice.. Klasa zaštite od prodora čvrstih tijela i vode IP66, klasa električne zaštite II, faktor snage >0.95. kao KAOS 1 HID proizvođača AEC Illuminazione ili jednakovrijedne tip: ______________________________ | kom | 57
16 | Dobava, ugradnja, spajanje i puštanje u rad metalhalogenog izvora svjetlosti snage 100 W, 10.600 lm, nominalni životni vijek 15.000 sati kao Powerball HCI-TT 70W/830 Super 4Y E27 proizvođača "Osram" ili jednakovrijedne tip: ______________________________ | kom | 7
17 | Dobava, ugradnja, spajanje i puštanje u rad metalhalogenog izvora svjetlosti snage 70 W, 7400 lm, nominalni životni vijek 15.000 sati kao Powerball HCI-TT 100W/830 Super 4Y E40 proizvođača "Osram" ili jednakovrijedne tip: ______________________________ | kom | 50
UKUPNO B (ELEKTROMONTAŽNA OPREMA I RADOVI):
REKAPITULACIJA TROŠKOVA ELEKTROTEHNIČKE INFRASTRUKTURE:
A. | POPRATNI GRAĐEVINSKI RADOVI
B. | ELEKTROMONTAŽNA OPREMA I RADOVI
SVEUKUPNO:
PDV 25 % :
SVEUKUPNO S PDV - OM: