## Naslovnica
INVESTITOR: | GRAD DUBROVNIK
D U B R O V N I K
GRAĐEVINA: | DJEČJI VRTIĆ PUT NA MORE
čest. zgr. 92/7 na čest. zem. 836/1, 836/2, 836/3,
835/1, 835/2 i 836/4 sve k.o. Mokošica
LOKACIJA: | MOKOŠICA
TROŠKOVNIK RADOVA
A. GRAĐEVINSKO-OBRTNIČKI RADOVI
B. RADOVI INSTALACIJA VODOVODA I ODVODNJE I HIDRANTSKE MREŽE
C. ELEKTROINSTALACIJSKI RADOVI
D. STROJARSKI RADOVI
Dubrovnik, svibanj 2018

## A. Gradevinsko-obrtnicki
TROŠKOVNIK RADOVA
A. GRAĐEVINSKO OBRTNIČKI RADOVI
Izradio:
Vesna Nikolić, d.i.a.
svibanj 2018.
OPĆI UVJETI IZVOĐENJA
PRIPREMNI RADOVI
Izvođač je dužan prije početka radova sprovesti sve pripremne radove da se izvođenje može nesmetano odvijati. U tu svrhu izvođač je dužan detaljno proučiti projektnu dokumentaciju, te izvršiti potrebne računske kontrole. Potrebno je proučiti sve tehnologije izvedbe pojedinih radova radi optimalne organizacije građenja, nabavke materijala, kalkulacije i sl.
Izvođač i njegovi kooperanti dužni su svaki dio projektne dokumentacije pregledati, te dati primjedbe na eventualne tehničke probleme koji bi mogli prouzročiti slabiju kakvoću, postojnost ugrađenih elemenata ili druge štete. U protivnom biti će dužan ovakve štete sanirati o svom trošku.
Naročitu pažnju kod toga treba posvetiti usaglašavanju građevinskih i instalaterskih nacrta. Ako ustanovi neke razlike u mjerama, nedostatke ili pogreške u podlogama, dužan je pravovremeno obavijestiti nadzornog inženjera i odgovornog projektanta, te zatražiti rješenja.
Izvođač i njegovi kooperanti dužni su svaki dio projektne dokumentacije pregledati, te dati primjedbe na eventualne tehničke probleme koji bi mogli prouzročiti slabiju kakvoću, postojnost ugrađenih elemenata ili druge štete. U protivnom biti će dužan ovakve štete sanirati o svom trošku. Naročitu pažnju kod toga treba posvetiti usaglašavanju građevinskih i instalaterskih nacrta. Ako ustanovi neke razlike u mjerama, nedostatke ili pogreške u podlogama, dužan je pravovremeno obavijestiti nadzornog inženjera i odgovornog projektanta, te zatražiti rješenja.
UREĐENJE GRADILIŠTA
Uređenje gradilišta izvođač je dužan izvesti prema shemi organizacije gradilišta koju je obavezan dostaviti uz ponudu. U organizaciji gradilišta izvođač je dužan uz ostalo propisano zakonima i pravilnicima, posebno predvidjeti slijedeće:
- prostorije za svoje urede
- odrediti mjesta za kranove i ostalu mehanizaciju.
Uređenje gradilišta izvođač je dužan izvesti prema shemi organizacije gradilišta koju je obavezan dostaviti uz ponudu. U organizaciji gradilišta izvođač je dužan uz ostalo propisano zakonima i pravilnicima, posebno predvidjeti slijedeće:
- gradilište osigurati ogradom ili drugim posebnim elementima za sigurnost i zaštitu prometa i objekata
- osigurati privremene priključke gradilišta na vodoopskrbnu i elektroenergetsku mrežu
- postaviti natpisnu metalnu ploču na bravarskoj potkonstrukciji, minimalnih dimenzija 200 x 150 cm, sa svim podacima propisanim Pravilnikom o sadržaju i izgledu ploče kojom se označava gradilište. Ploča mora biti nabavljena prije početka gradnje.
Izvođač je dužan gradilište sa svim prostorijama i cijelim inventarom redovito održavati i čistiti.
Sve materijale izvođač mora redovito i pravovremeno dobaviti da ne dođe do bilo kakvog zastoja gradnje.
Izvođač je dužan svu površinsku vodu u granicama gradilišta na svim nižim nivoima redovito odstranjivati odnosno nasipavati.
Sve otpadne materijale (šut, lomovi, mort, ambalaža i sl.) treba odmah odvesti. Troškove treba ukalkulirati u režiju i faktor. Ukoliko se isti neće izvršavati, investitor ima pravo čišćenja i odvoz otpada povjeriti drugome, a na teret izvođača radova.
Izvođač je dužan bez posebne naplate osigurati investitoru i projektantu potrebnu pomoć kod obilaska gradilišta i nadzora, uzimanju uzoraka i sl., potrebnim pomagalima i ljudima.
Izvođač je dužan po završetku radova gradilište kompletno očistiti, skinuti i odvesti sve nasipe, betonske podloge, temelje strojeva, radnih i pomoćnih prostorija i drugo do zdrave zemlje da se može pristupiti hortikulturnom uređenju.
U svim stavkama troškovnika koje zahtijevaju odvoz viška materijala na deponiju u jediničnoj cijeni uključeno je uređenje deponije, plaćanje taksi i ostalih davanja za korištenje deponije, uključujući obvezu izvođača da pronađe deponiju.
MATERIJAL
Pod tim nazivom se podrazumijeva samo cijena materijala tj. dobavna cijena i to kako glavnog materijala, tako i pomoćnog, veznog i sl. U tu cijenu uključena je i cijena transportnih troškova bez obzira na prijevozno sredstvo sa svim prijenosima, utovarima i istovarima, te uskladištenje i
čuvanje na gradilištu od uništenja (prebacivanje, zaštita i sl.). Uključeno i davanje potrebnih uzoraka kod propisanih vrsta materijala.
RAD
U kalkulaciji rada treba uključiti sav rad, kako glavni, tako i pomoćni, te sav unutarnji transport. Ujedno treba uključiti sav rad oko zaštite gotovih konstrukcija i dijelova građevine od štetnog utjecaja vrućine, hladnoće i slično.
SKELE
Sve vrste pomoćnih skela bez obzira na visinu ulaze u jediničnu cijenu dotičnog rada, osim fasadne skele za obradu fasade koja se obračunava kao zasebna stavka. Skela mora biti postavljena na vrijeme kako ne bi nastao zastoj u radu. Pod pojmom skela podrazumijeva se i prilaz istoj te ograda. Kod zemljanih radova u jediničnu cijenu ulaze razupore, te mostovi za prebacivanje iskopa većih dubina. Ujedno su tu uključeni i prilazi, te mostovi za betoniranje konstrukcije i sl.
OPLATA
Kod izrade oplate predviđeno je podupiranje, uklještenje, te postava i skidanje iste. U cijenu ulazi kvašenje oplate prije betoniranja, kao i mazanje limenih kalupa. Po završetku betoniranja, sva se oplata nakon određenog vremena mora očistiti i sortirati.
IZMJERE
Ukoliko nije u pojedinoj stavci dat način obračuna radova, treba se u svemu pridržavati prosječnih normi u građevinarstvu.
ZIMSKI I LJETNI RAD
Ukoliko je ugovoreni termin izvršenja objekta uključen i zimski odnosno ljetni period, to se neće posebno izvođaču priznavati na ime naknade za rad pri niskoj temperaturi, zaštita konstrukcija od hladnoće i vrućine, te atmosferskih nepogoda, sve mora biti uključeno u jediničnu cijenu. Za vrijeme zime građevina se mora zaštititi. Svi eventualni smrznuti dijelovi moraju se ukloniti i izvesti ponovo bez bilo kakve naplate. Ukoliko je temperatura niža od temperature pri kojoj je dozvoljen dotični rad, a investitor ipak traži da se radi, izvođač ima pravo zaračunati naknadu po normi 6.006, ali u tom slučaju izvođač snosi punu odgovornost za ispravnost i kvalitetu rada. To isto vrijedi i za zaštitu radova tokom ljeta od prebrzog sušenja uslijed visoke temperature.
RAD NEDJELJOM I PRAZNIKOM, ZIMSKI RAD
Ukoliko ugovoreni rok izgradnje zahtijeva rad u tri smjene (noćni rad), rad blagdanima i nedjeljom, isto mora biti uključeno u cijenu. Izvođač je dužan pridržavati se radnog zakonodavstva.
FAKTORI
Na jediničnu cijenu radne snage izvođač ima pravo zaračunati faktor na osnovu zakonskih propisa. Povrh toga izvođač ima faktorom obuhvatiti i slijedeće radove, koji se neće zasebno platiti, kao naknadni rad, i to:
- kompletnu režiju gradilišta, uključujući privremene priključke na vodovod i elektroenergetsku mrežu, dizalice, mostove, sitnu mehanizaciju i sl.
- najamne troškove za posuđenu mehanizaciju, koju izvođač sam ne posjeduje, a potrebna mu je pri izvođenju rada
- uskladištenje materijala i elemenata za obrtničke i instalaterske radove do njihove ugradbe
- uređenje gradilišta po završetku rada, sa otklanjanjem svih otpadaka, šuta, građevinskog materijala, inventara, pomoćnih objekata itd.
- angažiranje geodeta na provjerama točnosti izmjera i izvedbe pojedinih radova koji zahtijevaju pojačanu točnost
VAŽEĆI PROPISI I NORME
U projektnoj dokumentaciji i troškovniku navedeni su svi važeći zakoni, tehnički propisi i norme primjenjive za izvedbu predmetne građevine.
Međutim, ukoliko je od izrade projekta do izvedbe došlo do promjene propisa ili normi, odnosno ukoliko u projektu nije navedena važeća norma, na gradilištu se MORA primijeniti norma koja je važeća na dan početka radova.
GRAĐEVINSKO OBRTNIČKI RADOVI - ZGRADA VRTIĆA
rb | opis | jed.mj. | količina | jed.cijena | ukupno
I. | PRIPREMNI I ZEMLJANI RADOVI
Opći uvjeti:
Prije početka radova potrebno je geodetski snimiti teren u prisutnosti nadzornog inženjera i odrediti relativnu visinsku kotu ± 0.00, iskolčiti dijelove iskopa i građevine, te provjeriti je li trase postojećih instalacijskih vodova na gradilištu i u blizini kolidiraju s iskopom ili radnim prostorom potrebne mehanizacije. Neposredno pred izvedbu zemljanih radova teren treba očistiti od šiblja i korova ili eventualno od stabala. Ovi radovi, kao i radovi oko razmjeravanja terena i obilježavanje građevine uračunati su u jediničnu cijenu.
1.1. | Priprema gradilišta, ograđivanje i postava gradilišne table. Obračun komplet. | kompl. | 1 |  | 0
| PRIPREMNI I ZEMLJANI RADOVI UKUPNO: |  |  |  | 0
II. | RADOVI DEMONTAŽE I RUŠENJA
Opći uvjeti:
Svi radovi na demontaži i rušenju trebaju biti izvedeni uz potrebnu pažnju da ne dođe do neplaniranog urušavanja. Sve radove izvoditi pažljivo, poštujući pravila zaštite na radu. Jedinična cijena stavke uključuje kompletno rušenje, uključivo sve pripremno-završne radove. Svi prijenosni materijali dobiveni rušenjem i demontažom, odvoz na privremeno gradilišno ili gradsko odlagalište s čišćenjem gradilišta i dovođenjem površine u prvobitno stanje, trebaju biti uključeni u jediničnu cijenu. Pri rušenju i demontaži poduzeti mjere za sigurnost i zaštitu prolaznika te susjednih objekata.
2.1. | Dobava, montaža i demontaža fasadne ili cijevne skele unutar i van objekata, a koja služi za potrebe rušenja ili demontaža. Obračun po m2 vertikalne projekcije. | m2 | 150 |  | 0
2.2. | Zaštita kamenih elemenata (kamene igle, pragovi, klupice, stepenice,...), te ostalih elemenata koje se ne uklanjanju. Kvalitetno zaštititi sve elemente kako ne bi došlo do oštećenja prilikom rušenja i izvođenja radova. Obračun komplet. | kompl. | 1 |  | 0
2.3. | Isključivanje instalacija u objektu i izvan objekta i blindiranje postojećih priključaka. Stavka obuhvaća demontažu instalacija vode i odvodnje, elektro i strojarskih instalacija. Uključen utovar i odvoz na deponij. Obračun komplet. | kompl. | 1 |  | 0
2.4. | Demontaža i iznošenje pokretne i nepokretne opreme (stolovi, stolice, kuhinja, kuhinjski aparati, elektromaterijal,...) iz objekta te demontaža sanitarnih elemenata (wc školjka, kada, umivaonik, bide, galanterija sa svim pripadajućim elementima), elektro opreme (rasvjetna tijela, utičnice prekidači,.. sa svim pripadajućim elementima), te radijatora sa pripadajućom instalacijom. Demontirane i iznesene elemente utovariti u vozilo i odvesti na deponiju. Obračun komplet. | kompl. | 1 |  | 0
2.5. | Pažljiva demontaža vanjske i unutarnje stolarije - prozora i vrata, komplet sa štokovima. Uključen utovar i odvoz na deponij. Obračun po kom prema veličini otvora:
| - vrata i prozori površine < 2,0 m2 | kom | 17 |  | 0
2.6. | Demontaža vanjske željezne pergole sa svim pripadajućim elementima, čišćenje, utovar i odvoz na deponiju. Obračun po m2. | m2 | 17.65 |  | 0
2.7. | Demontaža unutarnje željezne ograde, visine do 1,0 m, sa svim pripadajućim elementima, čišćenje, utovar i odvoz na deponiju. Obračun po m. | m | 3 |  | 0
2.8. | Demontaža vanjske željezne/staklene nadstrešnice vrata, površine do 2,0 m2 sa svim pripadajućim elementima, čišćenje, utovar i odvoz na deponiju. Obračun po m2. | m2 | 1.5 |  | 0
2.9. | Demontaža vjetrobranskih aluminijskih dvokrilnih vrata sa pripadajućim bočnim i stropnim elementom, sa svim pripadajućim elementima, čišćenje, utovar i odvoz na deponiju. Obračun po m2. | m2 | 10 |  | 0
2.10. | Demontaža krovnih prozora dim 50/80 cm, sa svim pripadajućim elementima, čišćenje, utovar i odvoz na deponiju. Obračun po kom. | kom | 8 |  | 0
2.11. | Pažljivo obijanje keramičkih pločica sa zidova (zidovi koji se ne ruše), čišćenje, utovar u prijevozno sredstvo i odvoz na deponiju. Obračun po m2. | m2 | 65 |  | 0
2.12. | Pažljivo zapilavanje postojećih zidova objekta. Zapilavaju se zidovi u punoj debljini na mjestima proširivanja postojećih otvora. Pažljivo zapilavati kamen kako ne bi došlo do oštećenja kamena koji ostaje na objektu. Obračun po m. | m | 30 |  | 0
2.13. | Strojna ili ručna razgradnja postojećih slojeva poda. Ukloniti završni sloj do zdrave podloge (estrih ili ab ploča). U stavci razgradnja, ukrcaj u prijevozno sredstvo i odvoz materijala na deponiju. Obračun po m2.
| - podovi na tlu | m2 | 115 |  | 0
| - pod međukatne konstrukcije | m2 | 100 |  | 0
2.14. | Pažljivo rušenje pregradnih zidova od opeke/betona u produžnom mortu. Zidovi debljine: 12-15 cm. Stavka obuhvaća rušenje, utovar u prijevozno sredstvo i odvoz porušenog materijala na deponiju. Obračun po m2. | m2 | 140 |  | 0
2.15. | Pažljivo obijanje postojeće žbuke s unutarnjih zidova objekta koji se ne ruše do zdrave i čvrste podloge. Čišćenje, utovar i odvoz na deponiju. Obračun po m2. | m2 | 250 |  | 0
2.16. | Pažljivo probijanje novih otvora u nosivim unutarnjim kamenim zidovima. Zidovi debljine do d=50,0 cm. Sav rad vršiti prema uputama u projektu konstrukcije. Prije probijijanja otvora se posavjetovati sa statičarom i izvesti sva potrebna podupiranja i zaštite kako ne bi došlo do urušavanja postojećih zidova. Otvore proširiti više za 25,0 cm sa svake strane zbog izrade ab ovira. Stavkom obuhvatiti potrebna podupiranja do izvedbe nadvoja novog otvora. Stavka obuhvaća rušenje, utovar u prijevozno sredstvo i odvoz porušenog materijala na deponiju. Obračun po m3. | m3 | 4 |  | 0
2.17. | Pažljivo rušenje postoje ab međukatne konstrukcije. Debljina ploče sa slojevima do d=25,0 cm. Prije rušenja izvršiti sva potrebna podupiranja i zaštitu prostora ispod, držati se uputa iz projekta, te pozvati projektanta konstrukcije na uvid. Zapilati ploču na mjestu rušenja, kako bi se ista odvojila od ostatka stropne ploče. Prijenos, utovar u prijevozno sredstvo i odvoz na deponij. Obračun po m3. | m3 | 3 |  | 0
2.18. | Pažljivo rušenje postojećih ab stepenica (kat-potkrovlje). Debljina kraka do d=20,0 cm, te gazišta. Prije rušenja izvršiti sva potrebna podupiranja i zaštitu prostora ispod, držati se uputa iz projekta, te pozvati projektanta konstrukcije na uvid. Zapilati stepenice na mjestu rušenja, kako bi se iste odvojile od ostatka konstrukcije. Prijenos, utovar u prijevozno sredstvo i odvoz na deponij. Obračun po m3. | m3 | 2 |  | 0
2.19. | Pažljivo rušenje postojećih nosivih zidova ispod međukatne konstrukcije koja se ruši. Zidovi debljine do d=35,0 cm. Prije rušenja izvršiti sva potrebna podupiranja i zaštitu prostora ispod, držati se uputa iz projekta, te pozvati projektanta konstrukcije na uvid. Zapilati zidove na mjestima rušenja, kako bi se isti odvojili od ostatka nosive konstrukcije. Prijenos, utovar u prijevozno sredstvo i odvoz na deponij. Obračun po m3. | m3 | 3.5 |  | 0
2.20. | Demontaža lošeg i dotrajalog crijepa krova objekta, uključujući sljeme. Crijep tipa kao kupa kanalica. Zamijeniti crijepove u dogovoru sa nadzornim inženjerom i projektantom. U cijenu uračunati odvoz svog nastalog otpada na za to predviđen deponij. Obračun po kom. | kom | 30 |  | 0
2.21. | Potrebno štemanje raznih šliceva, rubova i prodora za potrebe instalaterskih i konstrukterskih radova u ab i kamenim zidovima. Obračun po m stvarno ištemanog proboja i šlica za sve radove.
| - šlicevi do 10/10 cm | m | 20 |  | 0
| - šlicevi do 20/20 cm | m | 20 |  | 0
| - šlicevi do 35/35 cm | m | 10 |  | 0
| RADOVI DEMONTAŽE I RUŠENJA UKUPNO: |  |  |  | 0
III. | BETONSKI I ARMIRANO BETONSKI RADOVI
Opći uvjeti:
Za izvođenje betonskih i armirano betonskih radova izvoditelj radova dužan je obaviti sve potrebne prethodne radove, u svemu prema projektu organizacije građenja i vremenskom planu koji je odobren po nadzornom inženjeru. Izvoditelj radova je dužan sve betonske i armirano betonske radove izvesti prema nacrtima, tehničkim uvjetima i u skladu sa uputama nadzornog inženjera. Rad obuhvaća: isporuku i transport materijala potrebnog za izradu betona, pripremu (proizvodnju) betona, isporuku i ugradnju armature, isporuku i postavljanje skela i oplate kao i uklanjanje istih, ugradnju i njegovanje betona, ispitivanje sastavnih dijelova, osiguranje i kontrole kvalitete betona, pripremu površine iskopa prije betoniranja, izradu i obradu reški. Ispravnost postavljene oplate izvoditelj radova je dužan provjeriti prije betoniranja. Kod ugradbe betona paziti da ne dođe do stvaranja gnijezda i segregacije. Materijali moraju biti u skladu sa važećim pravilnicima i standardima za cement, agregat, vodu, armaturu, aditive. Pri ugradnji betona naročitu pažnju treba obratiti armaturi, koja pri tome ne smije biti pomaknuta ili na bilo koji način oštećena. Stavka podrazumijeva sve radove na pripremi, transportu, ugradnji i njezi armiranog betona.
3.1. | Izrada, dobava, ugradnja i njega betona ab podnih ploča debljine d=10,0 cm. Beton klase C 25/30, a sve prema statičkom proračunu i planovima oplate. Podne ploče se izvode na prethodno zbijenom tamponskom sloju (obračunat u zemljanim radovima). Gornju površinu fino zagladiti zbog naknadne izrade hidroizolacije. Stavka obuhvaća oplatu i beton, armatura u zasebnoj stavci. Obračun po m3. | m3 | 5 |  | 0
3.2. | Izrada, dobava, ugradnja i njega betona ab okvira novih otvora. Okvir se sastoji od vertikalnih stupova i nadvoja jednostavnih kvadratnih ili pravokutnih poprečnih presjeka. Beton klase C 25/30, a sve prema statičkom proračunu, planovima oplate i napomenama u projektu konstrukcije. Sidrenja sa postojećim konstruktivnim elementima se vrši ubušenim ankerima u epoksid, a što je obračunato u armiračkim radovima. Stavka obuhvaća oplatu i beton, armatura u zasebnoj stavci. Obračun po m3.
| - ab stupovi okvira | m3 | 3 |  | 0
| - ab nadvoji (greda) | m3 | 1 |  | 0
3.3. | Izrada, dobava, ugradnja i njega betona ab stubišta objekta sa podestima u glatkoj oplati s podupiranjem i rubnom oplatom. Stavka obuhvaća stubišne krakove debljine cca d=20,0 cm sa gazištima i podestima. Beton klase C 25/30, a sve prema statičkom proračunu i planovima oplate. Obuhvaćena oplata i beton, armatura u zasebnoj stavci. Obračun po m3. | m3 | 2.5 |  | 0
3.4. | Izrada, dobava, ugradnja i njega betona ab međukatne ravne stropne ploče kata debljine do d=20,0 cm, sa horizontalnim serklažima u glatkoj oplati s podupiranjem i rubnom oplatom. Podupiranje do visine max h=300,0 cm. Beton klase C 25/30, a sve prema statičkom proračunu i planovima oplate. Stavka obuhvaća oplatu i beton, armatura u zasebnoj stavci. Obračun po m3. | m3 | 1 |  | 0
3.5. | Dobava, ispravljanje, savijanje, postava i vezivanje armature. Izvodi se prema statičkom proračunu odnosno nacrtima savijanja armature. Prije betoniranja nadzorni inženjer za konstrukciju treba pregledati montiranu armaturu i upisom u građevinski dnevnik odobriti betoniranje. Obračun po kg armature. Konstrukciju treba armirati čelikom kvalitete B500B.
| - armaturne mreže i šipke | kg | 2500 |  | 0
| - ankeri ugrađeni u konstrukcije sa epoksidom | kg | 60 |  | 0
| BETONSKI I ARMIRANO BETONSKI RADOVI UKUPNO: |  |  |  | 0
IV. | ZIDARSKI RADOVI
Opći uvjeti:
Ovim radovima obuhvaćeni su svi radovi zidanja, žbukanja, krpanja, izrade cementnih glazura i namaza, obrade pojedinih elemenata konstrukcije objekta kod izvođenja sanacija i adaptacija, ugradnja raznih elemenata, nosača, cijevi i sl. te zidarska pripomoć kod raznih radova. Sav uporabljeni materijal i finalni građevinski proizvodi moraju odgovarati postojećim tehničkim propisima i HR normama. U vidljive bridove žbuke trebaju biti ugrađeni kutni zaštitni pocinčani profili. Troškovničke stavke uključuju dobavu i ugradnju svih opisanih materijala.
4.1. | Zidanje konstruktivnih zidova u objektu šupljom blok opekom, debljine d=30,0 cm. Prije ugrađivanja opeke namočiti vodom, zidati produžnim mortom u pravilnim zidarskim vezovima. Uračunata skela i sve pomoćne radnje. Obračun po m3 gotovog zida. | m3 | 1.5 |  | 0
4.2. | Izrada cementnog estriha podova preko položene toplinsko zvučne izolacije od ekstrudiranog polistirena (obračunat u izolaterskim radovima) i Pe folije. Cementni estrih debljine d=5,0-5,50 cm se izvodi od sitnozrnatog betona (2200 kg/m3), promjenjivih debljina, ovisno o koti poda u pojedinoj prostoriji. Podloga je dilatirana od obodnih zidova koje su postavljene za 2,0 cm više od razine estriha, te oko instalacijskih proboja i vrata. Obračun po m2 gotovog i zaglađenog estriha uključujući Pe foliju. | m2 | 300 |  | 0
4.3. | Popravak poda na tlu na pojedinim mjestima, a zbog polaganja hidroizolacije. Stavka se izvodi na mjestima na kojima je podloga oštećena prilikom demontaže završne podne obloge. Popravak izvesti građevinskim ljepilom. Obračun po m2. | m2 | 50 |  | 0
4.4. | Žbukanje unutarnjih ploha zidova i stropova, stupova i greda vapneno gipsanom i cementnom žbukom. Plohe moraju biti očišćene i otprašene. Svi šlicevi i druga udubljenja moraju se popuniti mortom. Žbuka se nanosi u debljini 1-2 cm. Uključivo potrebna pokretna skela visine 200-300 cm, nanošenje cementnog šprica, ugradnju odgovarajućih profila oko svih otvora, rubova, istaka i sl. Obračun po m2 izvedenih radova.
| - plohe zidova | m2 | 250 |  | 0
| - plohe stropova | m2 | 100 |  | 0
| - plohe stupova i greda | m2 | 25 |  | 0
4.5. | Zidarsko obzidavanje tuš kada u kupaonicama zidnim pločama debljine d=5,0 cm. Prvi red zidnih ploča položiti u sloj produžnog morta debljine 2 cm. Spoj pregrade sa nosivom konstrukcijom izvesti poliuretanskom montažnom pjenom u fugi širine 1 cm. Zidovi se poslije oblažu keramičkim pločicama (obračunato u keramičarskim radovima). Obračun po m2 gotovog zida. | m2 | 2 |  | 0
4.6. | Dobava i postavljanje crijepa tipa kao postojeći na drvenim letvama, a na mjestima prethodno demontiranog i oštećenog crijepa. Svaki crijep prikucati galvaniziranim čavlima ili staviti u malter, odnosno crijep postaviti po pravilima zanata. Sve očistiti i isprati. Obračun po kom. | kom | 30 |  | 0
4.7. | Izrada, dobava, montaža i demontaža nakon izvršenih radova, fasadne skele sa svim ukrućenjima, potporama, ogradama, mostovima, prilazima i slično. Podloga na koju se postavlja fasadna skela mora biti čvrsta i stabilna. Minimalna širina skele iznosi 80 cm. Udaljenost od zida pročelja do radne platforme iznosi 15-20 cm. Visina zaštitne ograde iznosi 100 cm, a razmak elemenata ograde max. do 35 cm. U razini radne platfornme uz zaštitnu ogradu postaviti dasku visine 20 cm. Skelu je potrebno osigurati od prevrtanja sidrenjem uz objekt. Obračun po m2 vertikalne projekcije. | m2 | 350 |  | 0
4.8. | Krpanje šliceva preko rabic pletiva širine 20 cm, cementnim mortom, a nakon što se postave sve instalacija. U cijeni kompletan rad i materijal. Obračun po m. | m | 40 |  | 0
| ZIDARSKI RADOVI UKUPNO: |  |  |  | 0
V. | LIMARSKI RADOVI
Opći uvjeti:
Sav uporabljeni materijal i finalni građevinski proizvodi moraju odgovarati postojećim tehničkim propisima i HR normama. Sve radove treba izvesti stručno i solidno, prema tehničkim propisima i uzancama zanata. Različite vrste materijala koje se uslijed elektrolitskih pojava međusobno razaraju ne smiju se izravno dodirivati. Sve željezne dijelove koje dolaze u dodir s cinkom ili pocinčanim limom treba preličiti lakom ili odgovarajućim sredstvom. Sva se učvršćenja i povezivanja limova moraju izvesti tako da konstrukcija bude osigurana od nevremena, atmosferija i prodora vode u objekt i da pojedini elementi mogu nesmetano raditi kod temperaturnimh promjena bez štete po ispravnosti konstrukcije. Izvoditelj radova dužan je na zahtjev investitora i nadzornog inženjera predočiti uzorke i prospekte za pojedine materijale. Nestandardizirani materijal mora imati atest o kvaliteti izdan od organizacije ovlaštene za izdavanje atesta.
5.1. | Dobava materijala izrada i ugradnja vertikalnog oluka od pocinčanog lima, dim poprečnog presjeka ¢ 12 cm. Uključena potrebna sidrenja te izrada rukavaca i sakupljača. Posebnu pažnju posvetiti spojevima koji moraju biti uredni, a što je obuhvaćeno cijenom. Obračun po m. | m | 15.4 |  | 0
| LIMARSKI RADOVI UKUPNO: |  |  |  | 0
VI. | PVC I BRAVARSKI RADOVI
Opći uvjeti:
Za materijale koji se ugrađuju obvezno je pribaviti odgovarajući atest kao dokaz kvalitete. Jedinična cijena stavke pored uzimanja mjera na gradilištu uključuje i sve definirano opisom pojedine stavke troškovnika kao i pripadajuće sheme, tehnološku razradu svih detalja, izradu radioničkih nacrta. Dimenzije otvora obvezno kontrolirati na objektu.
6.1. | Dobava i ugradnja pregradne stijene od visokokvalitetnog tvrdog pvc profila - poz 1, dim 370x260 cm u sustavu sa ostakljenim dvokrilnim vratima dim 140x205 cm, a ostatak je fiksno ostakljenje u okvirima. Staklo 4+16+4. U cijeni sav potreban rad i materijal, okov, brava, ključevi, sve do kompletne gotovosti. Sve mjere uzeti na objektu, a prije izrade dostaviti projektantu radionički nacrt. Obračun po kom. | kom | 1 |  | 0
6.2. | Dobava i ugradnja jednokrilnih vatrootpornih (vatrootpornost 30 min) djelomično ostakljenih - poz 2, dim 100x210 cm. Konstrukcija od poc. čeličnih profila i limova, ostakljena vatrootpornim staklom. U cijeni sav potreban rad i materijal, okov, hidraulički uređaj za zatvaranje krila i panik rukohvat, sve do kompletne gotovosti. Sve mjere uzeti na objektu, a prije izrade dostaviti projektantu radionički nacrt. Obračun po kom. | kom | 3 |  | 0
6.3. | Dobava i ugradnja jednokrilnih punih vrata od visokokvalitetnog tvrdog pvc profila - poz 3, dim 90x210 cm. U cijeni sav potreban rad i materijal, okov, brava, ključevi, sve do kompletne gotovosti. Sve mjere uzeti na objektu, a prije izrade dostaviti projektantu radionički nacrt. Obračun po kom. | kom | 2 |  | 0
6.4. | Dobava i ugradnja jednokrilnih punih vrata od visokokvalitetnog tvrdog pvc profila - poz 4, dim 70x210 cm. U cijeni sav potreban rad i materijal, okov, brava, ključevi, sve do kompletne gotovosti. Sve mjere uzeti na objektu, a prije izrade dostaviti projektantu radionički nacrt. Obračun po kom. | kom | 1 |  | 0
6.5. | Dobava i ugradnja jednokrilnih punih vrata od visokokvalitetnog tvrdog pvc profila - poz 4', dim 70x210 cm. Vrata pri dnu imaju rešetku za ventilaciju. U cijeni sav potreban rad i materijal, okov, brava, ključevi, sve do kompletne gotovosti. Sve mjere uzeti na objektu, a prije izrade dostaviti projektantu radionički nacrt. Obračun po kom. | kom | 1 |  | 0
6.6. | Dobava i ugradnja kliznih punih vrata od visokokvalitetnog tvrdog pvc profila - poz 5, dim 70x210 cm. Vrata kližu uz zid. U cijeni sav potreban rad i materijal, okov, brava, sve do kompletne gotovosti. Sve mjere uzeti na objektu, a prije izrade dostaviti projektantu radionički nacrt. Obračun po kom. | kom | 1 |  | 0
6.7. | Dobava i ugradnja kliznih djelomično ostakljenih vrata od visokokvalitetnog tvrdog pvc profila - poz 6, dim 100x210 cm. Vrata kližu uz zid, a ostakljenje je u pvc okviru. Staklo 4+16+4. U cijeni sav potreban rad i materijal, okov, brava, sve do kompletne gotovosti. Sve mjere uzeti na objektu, a prije izrade dostaviti projektantu radionički nacrt. Obračun po kom. | kom | 3 |  | 0
6.8. | Dobava i ugradnja pregradne djelomično ostakljene stijene od visokokvalitetnog tvrdog pvc profila - poz 7, dim 430x260 cm u sustavu sa kliznim vratima dim 100x210 cm. Vratna krila sa punim parapetom (panel) do visine h=120 cm, rebrasta ispuna. Staklo 4+16+4. Uključene pvc klupice na dijelovima gdje se stijene oslanjaju na zidani parapet. U cijeni sav potreban rad i materijal, okov, brava, sve do kompletne gotovosti. Sve mjere uzeti na objektu, a prije izrade dostaviti projektantu radionički nacrt. Obračun po kom. | kom | 1 |  | 0
6.9. | Dobava i ugradnja pregradne djelomično ostakljene stijene od visokokvalitetnog tvrdog pvc profila - poz 8, dim 250x260 cm u sustavu sa kliznim vratima dim 100x210 cm. Vratna krila sa punim parapetom (panel) do visine h=120 cm, rebrasta ispuna. Staklo 4+16+4. Uključene pvc klupice na dijelovima gdje se stijene oslanjaju na zidani parapet. U cijeni sav potreban rad i materijal, okov, brava, sve do kompletne gotovosti. Sve mjere uzeti na objektu, a prije izrade dostaviti projektantu radionički nacrt. Obračun po kom. | kom | 1 |  | 0
6.10. | Dobava i ugradnja vatrootporne stijene (vatrootpornost 30 min) u sastavu sa kliznim vratima - poz 9, dim 370x260 cm u sustavu sa kliznim vratima dim 100x210 cm. Konstrukcija od poc. čeličnih profila i limova, ostakljenje vatrootpornim staklom. Vratno krilo s punim parapetom h=120 cm, rebrasta ispuna. Uključene potrebne klupice na dijelovima gdje se stijene oslanjaju na zidani parapet. U cijeni sav potreban rad i materijal, okov, brava, sve do kompletne gotovosti. Sve mjere uzeti na objektu, a prije izrade dostaviti projektantu radionički nacrt. Obračun po kom. | kom | 1 |  | 0
6.11. | Dobava i ugradnja pregradne djelomično ostakljene stijene od visokokvalitetnog tvrdog pvc profila - poz 10, dim 370x260 cm u sustavu sa kliznim vratima dim 100x210 cm. Vratna krila sa punim parapetom (panel) do visine h=120 cm, rebrasta ispuna. Staklo 4+16+4. Uključene pvc klupice na dijelovima gdje se stijene oslanjaju na zidani parapet. U cijeni sav potreban rad i materijal, okov, brava, sve do kompletne gotovosti. Sve mjere uzeti na objektu, a prije izrade dostaviti projektantu radionički nacrt. Obračun po kom. | kom | 1 |  | 0
6.12. | Dobava i ugradnja vatrootporne stijene (vatrootpornost 30 min) u sastavu sa vratima - jednokrilnim i kliznim - poz 11, tlocrtno "L" oblika, dim (588+120)x240 cm u sustavu sa kliznim vratima dim 100x210 cm. Na spoju stijena postaviti puni stup debljine profila. Konstrukcija od poc. čeličnih profila i limova, ostakljenje vatrootpornim staklom. Vratno krilo s punim parapetom h=120 cm, rebrasta ispuna. Uključene potrebne klupice na dijelovima gdje se stijene oslanjaju na zidani parapet. U cijeni sav potreban rad i materijal, okov, brava, sve do kompletne gotovosti. Sve mjere uzeti na objektu, a prije izrade dostaviti projektantu radionički nacrt. Obračun po kom. | kom | 1 |  | 0
6.13. | Dobava i ugradnja jednokrilnih punih pvc vrata - poz 12, dim 70x120 cm. U cijeni sav potreban rad i materijal, okov, brava, sve do kompletne gotovosti. Sve mjere uzeti na objektu, a prije izrade dostaviti projektantu radionički nacrt. Obračun po kom. | kom | 4 |  | 0
6.14. | Dobava i ugradnja jednokrilnih punih pvc vrata - poz 13, dim (20+70)x120 cm. U cijeni sav potreban rad i materijal, okov, brava, sve do kompletne gotovosti. Sve mjere uzeti na objektu, a prije izrade dostaviti projektantu radionički nacrt. Obračun po kom. | kom | 2 |  | 0
6.15. | Dobava i ugradnja pvc pregrada između dječjih sanitarnih čvorova od punih pvc panela koji se nalaze u pvc okvirima, istih karakteristika kao i vrata iz prethodne stavke, visine h=120 cm. U cijeni sav potreban rad i materijal, sve do kompletne gotovosti. Sve mjere uzeti na objektu, a prije izrade dostaviti projektantu radionički nacrt. Obračun po m2. | m2 | 6 |  | 0
6.16. | Dobava i ugradnja vanjskog prozora - poz 1, dim 105x168 cm. Prozor od visokokvalitetnog tvrdog peterokomornog profila, dijelom fiksni. Profili s prekidom termičkog mosta. Dvostruko izolirajuće staklo s jednim staklom niske emisije (Low-e obloge) - (4+16+4 mm) i punjenje plinom. Koeficijent prolaza topline cijelog otvora uključivo okvir najviše U=1,6W/m2. U cijeni sav potreban rad i materijal, okov, sve do kompletne gotovosti. Sve mjere uzeti na objektu, a prije izrade dostaviti projektantu radionički nacrt. Obračun po kom. | kom | 1 |  | 0
6.17. | Dobava, doprema i ugradnja krovnog prozora - poz 2, dim 58x80 cm, središnji ovjes, iznutra drvena jezgra zaštićeno s dva sloja bezbojnog laka, izvana aluminijski pokrovni profili, sigurnosno staklo. U stavci i opšav, izolacijski set. Prozor se ugrađuje s kontrolnim setom za odimljavanje. Obračun po kom. | kom | 2 |  | 0
6.18. | Dobava, doprema i ugradnja krovnog prozora - poz 3, dim 58x80 cm, središnji ovjes, iznutra drvena jezgra zaštićeno s dva sloja bezbojnog laka, izvana aluminijski pokrovni profili, sigurnosno staklo. U stavci i opšav, izolacijski set. Obračun po kom. | kom | 6 |  | 0
6.19. | Dobava i montaža unutarnje ograde ukupne visine h=110 cm. Ograda je od željeznih profila, boje bijele. Ograda se sastoji od nosivog okvira, a između su vertikalni profili na jednakom razmaku 10 cm. Prije nabave ograde provjeriti točne dimenzije, a uzorak sa radioničkim nacrtom dostaviti Investitoru na potvrdu. Sve ostalo prema tehničkim uvjetima i priloženoj shemi. Obračun po m. | m | 16 |  | 0
6.20. | Dobava i montaža željeznog pocinčanog i obojenog poklopca gustijerne. Poklopac dim do 70x70 cm. U stavci sav pomoćan rad, materijal i okov. Boja po izboru projektanta. Obračun po kom. | kom | 1 |  | 0
| PVC I BRAVARSKI RADOVI UKUPNO: |  |  |  | 0
VII. | GIPSKARTONSKI RADOVI
Opći uvjeti:
Pregradne zidove izraditi iz metalne pocinčane potkonstrukcije, čeličnih UW i CW profila i gipskartonskih ploča, koje se učvršćuju s obje strane metalnih profila - jedno, dvo ili troslojno. Dilatacije objekta prenijeti na konstrukciju pregradnih zidova. Visine pregradnih zidova određuju i međusobni razmak CW profila. Prije početka ugradbe gipskartonske ploče treba unijeti minimalno 24 sata ranije u prostor kako bi se prilagodile mikroklimatskim uvjetima. Gipsarski radovi moraju se izvesti solidno i stručno prema važećim propisima i pravilima dobrog zanata. U jediničnu cijenu gipsarskih radova ulazi i fugiranje i gletanje, površine su po završetku radova potpuno spremne za ličenje bez potrebe za ličilačkom pripremom zida. Vezu sa žbukom potrebno je obraditi posebnim elastičnim kitovima da se spriječi pucanje. Sve radove izvesti prema uputama proizvođača.
7.1. | Dobava i izrada pregradnih zidova debljine d=10,0 cm (uključujući zatvaranje otvora u zidovima). Zid od obostrano dvostrukih ploča 2x1,25 cm izvesti na odgovarajućoj pocinčanoj podkonstrukciji 5,0 cm iz uw i cw profila. Ispuna je kamenom vunom d=4,0 cm (min 30 kg/m3), a sve prema detalju iz projekta. Zid je nenosiv, a na spojevima profila sa zidom potrebno je postaviti PE brtvenu traku. Spojevi ploča bandažirani, gletani unifloot smjesom, brušeni i spremni za bojanje ili polaganje keramičkih pločica. U stavku uključen sav potrebni ovjesni i pričvrsni materijal, ojačanja oko i izrada otvora i prodora, te potrebna skela. Obračun po m2. Napomena: vanjsku ploču sanitarnih čvorova izvesti s vlagootpornim pločama! | m2 | 80 |  | 0
7.2. | Dobava i izrada pregradnih zidova debljine d=10,0 cm (uključujući zatvaranje otvora u zidovima). Zid od obostrano dvostrukih ploča 2x1,25 cm izvesti na odgovarajućoj pocinčanoj podkonstrukciji 5,0 cm iz uw i cw profila. Ispuna je kamenom vunom d=4,0 cm (min 30 kg/m3), a sve prema detalju iz projekta. Zid je nenosiv, a na spojevima profila sa zidom potrebno je postaviti PE brtvenu traku. Spojevi ploča bandažirani, gletani unifloot smjesom, brušeni i spremni za bojanje ili polaganje keramičkih pločica. U stavku uključen sav potrebni ovjesni i pričvrsni materijal, ojačanja oko i izrada otvora i prodora, te potrebna skela. Obračun po m2. Napomena: izvesti vatrootpornim pločama. | m2 | 13.2 |  | 0
7.3. | Dobava i izrada spuštenog stropa prema projektu od gips-kartonskih ploča 1x1,25 cm na odgovarajuću pocinčanu podkonstrukciju. Visina spuštanja prema projektu, u skladu s projektima instalacija i interijera. Ispuna je kamenom vunom d=10,0 cm (min 30 kg/m3), a sve prema detalju iz projekta. Na spojevima profila sa zidom i stropom, potrebno je postaviti PE brtvenu traku širine 3 cm. Spojevi ploča bandažirani, gletani unifloot smjesom, brušeni i spremni za bojanje, a spojevi sa zidom i drugim stropom ojačani trajno elastičnim kitom (acryl). U stavku uključen sav potrebni ovjesni i pričvrsni materijal, izrada otvora i prodora, te potrebna skela. Obračun po m2. | m2 | 20 |  | 0
7.4. | Dobava i izrada kosog spuštenog stropa - između rogova od gips-kartonskih jednostrukih ploča 1x1,25 cm na odgovarajuću pocinčanu podkonstrukciju. Ispuna kamenom vunom debljine d=10,0 cm. Visina spuštanja prema projektu. Na spojevima profila sa drvenom gredom i stropom, potrebno je postaviti lajsne. Spojevi ploča bandažirani, gletani unifloot smjesom, brušeni i spremni za bojanje, a spojevi sa zidom i drugim stropom ojačani trajno elastičnim kitom (acryl). U stavku uključen sav potrebni ovjesni i pričvrsni materijal, izrada otvora i prodora, te potrebna skela. Obračun po m2. | m2 | 85 |  | 0
7.5. | Dobava i izrada kosog spuštenog stropa - između rogova od gips-kartonskih jednostrukih ploča 1x1,25 cm na odgovarajuću pocinčanu podkonstrukciju. Ispuna kamenom vunom debljine d=10,0 cm. Visina spuštanja prema projektu. Na spojevima profila sa drvenom gredom i stropom, potrebno je postaviti lajsne. Spojevi ploča bandažirani, gletani unifloot smjesom, brušeni i spremni za bojanje, a spojevi sa zidom i drugim stropom ojačani trajno elastičnim kitom. U stavku uključen sav potrebni ovjesni i pričvrsni materijal, izrada otvora i prodora, te potrebna skela. Obračun po m2. Napomena: izvesti vatrootpornim pločama. | m2 | 17 |  | 0
7.6. | Radovi izrade ojačanja u pregradnim zidovima na pozicijama sidrenja sanitarnih uređaja u gipskartonskim pregradnim zidovima sa odgovarajućim drvenim opločenjem d=50 mm između potrebne pocinčane podkonstrukcije, sve komplet po sanitarnom uređaju. Obračun po kom. | kom | 15 |  | 0
| GIPSKARTONSKI RADOVI UKUPNO: |  |  |  | 0
VIII. | IZOLATERSKI RADOVI
Opći uvjeti:
Materijali za izvedbu hidroizolaterskih radova trebaju biti prvorazredne kvalitete i u pogledu kvalitete odgovarati HR normama koje propisuje Tehnički propis o građevnim proizvodima sukladno HRN EN koja se odnosi na određeni proizvod. Podloga za hidroizolaciju mora biti suha i čvrsta, ravna, bez šupljina na površini, te očišćena od prašine i raznih nečistoća. Svi spojevi izvedeni su potrebnim preklopima min. 10 cm, savijanje izvesti pažljivo jer će sve manjkavosti i štete nastale lošom izvedbom izolacije snositi izvoditelj radova. Ukoliko se naknadno ustanovi tj. pojavi vlaga zbog loše izvedbe, ne dozvoljava se krpanje, već se mora ponovno izvesti izolacija cijele površine na trošak izvoditelja radova koji u tom slučaju mora o svom trošku izvesti i popravak pojedinih građevinskih i obrtničkih radova koji se prilikom ponovne izvedbe oštete ili moraju demontirati. Za primjenjeni materijal izvoditelj radova mora predočiti certifikate/ateste o izolacijskim svojstvima.
8.1. | Dobava i izvedba horizontalne hidroizolacije podova na tlu na zaglađenoj ab podnoj ploči objekta. Izolacija se izvodi od dvije punoplošno zavarene bitumenske trake sa uloškom od staklene tkanine na hladnom prednamazu od bitumenske emulzije. Izolaciju uzdignuti uz zidove za min 7,0 cm, a pri polaganju se obavezno pridržavati tehničkih uputa i minimalnih preklopa. Hidroizolacija se izvodi na prethodno očišćenu podlogu. Obračun po m2. | m2 | 120 |  | 0
8.2. | Dobava i izrada polimer-cementne hidroizolacije u sanitarnom čvoru od elastičnog hidroizolacijskog premaza od modificiranih polimera. Uključeno izdizanje 20,0 cm uz zidove. Hidroizolacija se izvodi na prethodno očišćenu podlogu. Obračun po m2. | m2 | 40 |  | 0
8.3. | Dobava i postava toplinske izolacije poda na tlu grijanog prostora od ekstrudiranog polistirena XPS u pločama (30 kg/m³), debljine d=4,0 cm, s rubnim preklopima. Obračun po m2. | m2 | 115 |  | 0
8.4. | Dobava i postava zvučno-toplinske izolacije podova međukatnih konstrukcija od elast. ekspandiranog polistirena u pločama debljine d=2x1,0 cm. Obračun po m2. | m2 | 200 |  | 0
8.5. | Dobava i postava zvučno-izolacijske membrane (kao Ethafoam 222-E ili jednakovrijedna). Obračun po m2. | m2 | 200 |  | 0
Tip i naziv proizvoda: _________________________
| IZOLATERSKI RADOVI UKUPNO: |  |  |  | 0
IX. | KAMENOKLESARSKI RADOVI
Opći uvjeti:
Sav uporabljeni materijal i finalni građevinski proizvodi moraju odgovarati postojećim tehničkim propisima i HR normama. Kvaliteta i svojstva kamena, oblik i mjere ploča, kvaliteta obrade površina, kriteriji kvalifikacije kamena, uvjeti skladištenja, pakiranja i transporta moraju odgovarati standardu HRN B.B3.200. Ako je vrsta kamena samo načelno određena (osnovna vrsta i okvirni tip boje), izvođač uz ponuđeni konkretni kamen mora priložiti atest s podacima o čvrstoći na pritisak i savijanje, prostornoj masi, upijanju vode, poroznosti i otpornosti na habanje. Podloga na koju se postavlja kamen mora biti tehnički ispravna. Ugrađeni materijal mora biti jednak uzorku što ga je odobrio projektant. Kamene ploče kojima su kitom i mortom zatvorene rupice i šupljine neće se primiti i ne smiju se ugraditi. Podovi se moraju nakon polaganja zaštititi gipsanim estrihom ili građevinskim pločama što treba biti sadržano u cijeni, a zaštita će se skinuti neposredno prije završetka gradnje. Potrebno je izvršiti sve provjere dužina, širina i visina u naravi i ukazati nadzornom inženjeru na eventualna odstupanja od projekta, odnosno na probleme prije oblaganja. Izvođač će pristupiti izvedbi tek nakon što projektant potpisom potvrdi radioničke nacrte i tehnološku razradu svih detalja.
9.1. | Čišćenje kamenog pročelja objekta, sjever. Pažljivo čišćenje kamena, pjeskarenjem ili sl. metodom, a fuge izbiti. Kamen naknadno i po završetku svih radova impregnirati. Kamene elemente očistiti s posebnom pažnjom. Sva oštećenja koja se pronađu korigirati s istom vrstom kamena kao i načinom obrade. Sve nedoumice riješiti u dogovoru s projektantom. Obračun m2. | m2 | 110 |  | 0
9.2. | Fugiranje pročeljnih zidova objekta, sjever. Stavkom obuhvaćeno izbijanje i čišćenje postojeće fuge. Fugira se vodonepropusnim reparaturnim mortom sive boje. U stavci skela, sav pomoćni rad i materijal. Obračun po m2. | m2 | 110 |  | 0
9.3. | Čišćenje kamene plastike pjeskarenjem. Čiste se kamene igale prozora i vrata i kanali oborinske odvodnje. U stavci sav pomoćni rad i materijal. Obračun komplet. | kompl. | 1 |  | 0
9.4. | Čišćenje kamenih unutarnjih stepenica sa podestima (gazišta i čela), dim 95/30/16,1. Pažljivo čišćenje kamena, pjeskarenjem ili sl. metodom. Kamen naknadno i po završetku svih radova impregnirati. Kamene elemente očistiti s posebnom pažnjom. Sva oštećenja koja se pronađu korigirati s istom vrstom kamena kao i načinom obrade. Sve nedoumice riješiti u dogovoru s projektantom. Obračun po m2. | m2 | 20 |  | 0
9.5. | Dobava i obloga nastupnih i čeonih ploha i podesta unutarnjih stepenica i podesta kamenim pločama od bračkog kamena. Debljina ploča gazišta je 4 cm, a debljina ploča čela 3 cm. Površinska obrada - polirano, u širini 5 cm fino ozrnjeno zbog klizanja. Ploče na podestu d=2 cm. Polaganje u cementni mort. U cijeni stavke fugiranje i impregniranje površine. Obračun po kom.
| - gazišta širine 30,0 cm, L= 95,0 cm | kom | 11 |  | 0
| - gazišta širine 30,0 cm, L=105,0 cm | kom | 6 |  | 0
| - čelo visine 16,0 cm, L= 95,0 cm | kom | 13 |  | 0
| - čelo visine 16,0 cm, L=105,0 cm | kom | 7 |  | 0
| - podest i hodnici | m2 | 11.4 |  | 0
| - cokl | m | 13.5 |  | 0
| - cokl uz stepenice (gazište i čelo) | m | 5.8 |  | 0
| KAMENOKLESARSKI RADOVI UKUPNO: |  |  |  | 0
X. | PODOPOLAGAČKI RADOVI
Opći uvjeti:
Svi radovi moraju se izvesti u skladu s važećim pravilnicima, standardima i tehničkim uvjetima te prema opisima troškovničke stavke. Radovi na polaganju podova mogu se izvoditi nakon što su ispunjeni svi uvjeti: kvaliteta podloge, vlažnost, temperatura prostora kao i svi posebni uvjeti proizvođača pojedine vrste podne obloge. Ukoliko podna obloga nema standard, atestom je potrebno utvrditi dimenzije i stabilnost dimenzija, postojanost prema svjetlu, zapaljivost, klizavost, provodljivost, ujednačenost površina. Podloge za polaganje podnih obloga potrebno je fino izravnati masom za izravnavanje.
10.1. | Dobava i postavljanje nivelir mase kao podloge za postavu linoleuma. U cijeni sav pomoćni rad i materijal. Obračun po m2. | m2 | 170 |  | 0
10.2. | Dobava i postavljanje heterogene pvc elastične podne obloge ojačane poliuretanom, ukupna d=3,45 mm. Proziran habajući sloj bez editiva d=0,65 mm. Apsorpcija zvuka - 20 dB i akustičko poboljšanje 61 dB. Protuklizna, otporna na vatru Bfl s1. Nanosi se na očišćenu i dobro pripremljenu podlogu. Uključeno potrebno postavljanje rubnih lajsni te sav spojni i pomoćni rad i materijal. Boja i način postavljanja po izboru investitora. Obračun po m2. | m2 | 170 |  | 0
| PODOPOLAGAČKI RADOVI UKUPNO: |  |  |  | 0
XI. | KERAMIČARSKI RADOVI
Opći uvjeti:
Sva opločenja zidova, podova i sl. izvesti na mjestima gdje je to predviđeno projektom. Izvedba mora zadovoljiti važeće tehničke propise i HR norme. Keramičarski materijal mora biti prvoklasan u kategoriji i u boji po izboru projektanata. Pločice loše kvalitete i napuknute ne smiju se ugrađivati. Površine koje će se oblagati trebaju biti čvrste, suhe, čiste i ravne, te dovoljno odstajale i zrele. Ljepila moraju biti atestirana i deklarirana, uz detaljna uputstva za ugradnju sa predradnjama. Reške se zatvaraju zaptivnim materijalom u izvedbi prema zahtjevu troškovničke stavke. Izvedba uključuje i ispitivanje i čišćenje podloge, izravnanje manjih neravnina, preciznu izvedbu spoja na ostale dijelove građevine, zaštitu izvedenih površina i uklanjanje svih otpadaka po završetku radova.
11.1. | Dobava i polaganje protukliznih keramičkih pločica hodnika i vjetrobrana, lijepljenjem na već pripremljenu i osušenu cementnu podlogu podova. Stavka obuhvaća i cokl visine h=8,0 cm. Kakvoća, veličina i boja po izboru projektanta. Fugirati sa odgovarajućom masom u odgovarajućoj boji. U stavku uključene sve pomoćne i predradnje, te sav pričvrsni materijal. Obračun po m2.
| - podne pločice | m2 | 8.5 |  | 0
| - cokl | m | 7 |  | 0
11.2. | Dobava i polaganje protukliznih keramičkih pločica kuhinje i blagovaonice, lijepljenjem na već pripremljenu i osušenu cementnu podlogu podova. Stavka obuhvaća i cokl visine h=8,0 cm. Kakvoća, veličina i boja po izboru projektanta. Fugirati sa odgovarajućom masom u odgovarajućoj boji. U stavku uključene sve pomoćne i predradnje, te sav pričvrsni materijal. Obračun po m2.
| - podne pločice | m2 | 37 |  | 0
| - cokl | m | 30 |  | 0
11.3. | Dobava i polaganje protukliznih keramičkih pločica garderoba i sanitarija, lijepljenjem na već pripremljenu i osušenu cementnu podlogu podova. Stavka obuhvaća i cokl visine h=8,0 cm. Kakvoća, veličina i boja po izboru projektanta. Fugirati sa odgovarajućom masom u odgovarajućoj boji. U stavku uključene sve pomoćne i predradnje, te sav pričvrsni materijal. Obračun po m2.
| - podne pločice | m2 | 55 |  | 0
| - cokl | m | 25 |  | 0
11.4. | Dobava i ljepljenje keramičkih pločica na već pripremljenu podlogu zidova kuhinje između elemenata. Kakvoća, veličina i boja po izboru projektanta. Fugirati sa odgovarajućom masom u odgovarajućoj boji. U stavku uključene sve pomoćne i predradnje, te sav pričvrsni materijal. Obračun po m2. | m2 | 20 |  | 0
11.5. | Dobava i ljepljenje keramičkih pločica na već pripremljenu podlogu zidova sanitarija u visini zidova h=120 cm (dječje sanitarije) i h=200 cm (sanitarije za odrasle). Kakvoća, veličina i boja (design) po izboru projektanta. Fugirati sa odgovarajućom masom u odgovarajućoj boji. U stavku uključene sve pomoćne i predradnje, te sav pričvrsni materijal. Obračun po m2. | m2 | 70 |  | 0
| KERAMIČARSKI RADOVI UKUPNO: |  |  |  | 0
XII. | LIČILAČKI RADOVI
Opći uvjeti:
Prije početka radova izvoditelj radova mora ustanoviti kvalitetu podloge za izvođenje ličilačkih radova. Ako ista nije pogodna za taj rad, mora o tome pismeno obavijestiti investitora, kako bi se na vrijeme mogla popraviti i prirediti za ličenje. Kasnije povezivanje i opravdanje da kvalitet nije dobar radi loše podloge, neće se uzimati u obzir. Izrada mora biti čista, kvalitetna i s najboljim materijalima. Na obojenim površinama ne smije biti mrlja i tragova četke. Ton i boja moraju biti ujednačeni. Prije izvedbe finalnog sloja, podloge za ličilačke radove moraju se neutralizirati, impregnirati i izolirati.
12.1. | Bojanje unutarnjih žbukanih zidnih i stropnih ploha objekta. Stavka obuhvaća gletovanje i dvostruko bojanje. Boja po izboru projektanta. Uključen sav rad i materijal, te radna skela. Obračun po m2.
| - plohe zidova | m2 | 500 |  | 0
| - plohe stropova | m2 | 220 |  | 0
12.2. | Bojanje unutarnjih gipskartonskih zidnih i stropnih ploha objekta. Plohe su prethodno pripremljene za bojanje. Stavka obuhvaća dvostruko nanošenje boje. Boja po izboru projektanta. Uključen sav rad i materijal, te radna skela. Obračun po m2.
| - plohe zidova | m2 | 110 |  | 0
| - plohe stropova | m2 | 103 |  | 0
12.3. | Bojanje vanjskih fasadnih zidova kuhinje. Stavka obuhvaća dvostruko nanošenje boje. Boja bijela. Uključen sav rad i materijal, te radna skela. Obračun po m2. | m2 | 25 |  | 0
| LIČILAČKI RADOVI UKUPNO: |  |  |  | 0
SVEUKUPNA REKAPITULACIJA - ZGRADA VRTIĆA:
GRAĐEVINSKO OBRTNIČKI RADOVI
1. | Pripremni i zemljani radovi |  |  |  | 0
2. | Radovi demontaže i rušenja |  |  |  | 0
3. | Betonski i armiranobetonski radovi |  |  |  | 0
4. | Zidarski radovi |  |  |  | 0
5. | Limarski radovi |  |  |  | 0
6. | Pvc i bravarski radovi |  |  |  | 0
7. | Gipskartonski radovi |  |  |  | 0
8. | Izolaterski radovi |  |  |  | 0
9. | Kamenoklesarski radovi |  |  |  | 0
10. | Podopolagački radovi |  |  |  | 0
11. | Keramičarski radovi |  |  |  | 0
12. | Ličilački radovi |  |  |  | 0
| Građevinsko obrtnički radovi ukupno (kn): |  |  |  | 0
GRAĐEVINSKO OBRTNIČKI RADOVI - IGRAONICA
I. | RADOVI DEMONTAŽE I RUŠENJA
1.1. | Isključivanje instalacija u objektu i izvan objekta i blindiranje postojećih priključaka. Stavka obuhvaća demontažu instalacija vode i odvodnje, elektro i strojarskih instalacija te utovar i odvoz na deponiju. Obračun komplet. | kompl. | 1 |  | 0
1.2. | Demontaža i iznošenje pokretne i nepokretne opreme iz objekta, elektro opreme (rasvjetna tijela, utičnice prekidači,.. sa svim pripadajućim elementima). Demontirane i iznesene elemente utovariti u vozilo i odvesti na deponiju. Obračun komplet. | kompl. | 1 |  | 0
1.3. | Pažljiva demontaža vanjske stolarije - prozora i vrata, komplet sa štokovima. Utovar i odvoz na deponij. Obračun po kom prema veličini otvora:
| - vrata i prozori površine < 2,0 m2 | kom | 4 |  | 0
1.4. | Pažljivo rušenje zida od opeke/betona u produžnom mortu. Zid debljine: 35 cm. Stavka obuhvaća rušenje, utovar u prijevozno sredstvo i odvoz porušenog materijala na deponiju. Obračun po m3. | m3 | 4 |  | 0
1.5. | Demontaža crijepa krova objekta, uključujući sljeme, limene opšave i oluke. U cijenu uračunat utovar i odvoz svog nastalog otpada na za to predviđen deponij. Obračun po m2 kose projekcije krova. | m2 | 55 |  | 0
1.6. | Demontaža krovne konstrukcije objekta. Pažljiva demontaža kompletne krovne konstrukcije, sa svim pripadajućim gredama, demontaža krovnih letvi. U cijenu uračunat utovar i odvoz svog nastalog otpada na za to predviđen deponij. Obračun po m2 kose projekcije krova. | m2 | 55 |  | 0
1.7. | Potrebno štemanje raznih šliceva, rubova i prodora za potrebe instalaterskih i konstrukterskih radova u ab i kamenim zidovima. Obračun po m stvarno ištemanog proboja i šlica za sve radove.
| - šlicevi do 10/10 cm | m | 10 |  | 0
| - šlicevi do 20/20 cm | m | 5 |  | 0
| RADOVI DEMONTAŽE I RUŠENJA UKUPNO: |  |  |  | 0
II. | ZEMLJANI RADOVI
2.1. | Strojno rušenje svih kamenih elemenata (zidovi, stepenice i podne ploče na terenu i sl.), a koji su u prostoru obuhvata. Zidovi visine do 50,0 cm i debljine do 50,0 cm. Radovi se izvode zajedno sa radovima iskopa. Porušeni materijal utovariti i odvesti na deponiju. Obračun po m3. | m3 | 3 |  | 0
2.2. | Široki strojni iskop u terenu B kategorije do donje kote polaganja tampona podne ploče, a prema gabaritima iz projekta i elaboratu iskolčenja. Stavka obuhvaća utovar iskopanog materijala u prijevozno sredstvo i odvoz na deponiju. Obračun po m3. | m3 | 20 |  | 0
2.3. | Dobava, razastiranje i nabijanje dobro graduiranog šljunka - tampona, ispod ab podnih ploča. Tampon se ugrađuje kao u sloju debljine 15,0-20,0 cm s nabijanjem. Obračun po m3.
| - tampon ispod podnih ploča vanjskih površina | m3 | 8 |  | 0
| ZEMLJANI RADOVI UKUPNO: |  |  |  | 0
III. | BETONSKI I ARMIRANO BETONSKI RADOVI
3.1. | Izrada, dobava, ugradnja i njega betona ab podne ploče izvan objekta debljine d=10,0 cm. Beton klase C 25/30, a sve prema statičkom proračunu i planovima oplate. Podna ploča se izvodi na prethodno zbijenom tamponskom sloju (obračunat u zemljanim radovima). Gornju površinu fino zagladiti zbog naknadne izrade hidroizolacije. Stavka obuhvaća oplatu i beton, armatura u zasebnoj stavci. Obračun po m3. | m3 | 7 |  | 0
3.2. | Izrada, dobava, ugradnja i njega betona ab horizontalnog i kosog serklaža (kruna postojećih nosivih zidova) u glatkoj oplati jednostavnog p.p. Beton klase C 25/30. Stavka obuhvaća oplatu i beton, armatura u zasebnoj stavci. Obračun po m3. | m3 | 3 |  | 0
3.3. | Dobava, ispravljanje, savijanje, postava i vezivanje armature. Izvodi se prema statičkom proračunu odnosno nacrtima savijanja armature. Prije betoniranja nadzorni inženjer za konstrukciju treba pregledati montiranu armaturu i upisom u građevinski dnevnik odobriti betoniranje. Obračun po kg armature. Konstrukciju treba armirati čelikom kvalitete B500B. | kg | 900 |  | 0
| BETONSKI I ARMIRANO BETONSKI RADOVI UKUPNO: |  |  |  | 0
IV. | ZIDARSKI RADOVI
4.1. | Izrada cementnog estriha podova preko položene toplinsko zvučne izolacije od ekstrudiranog polistirena (obračunat u izolaterskim radovima) i Pe folije. Cementni estrih debljine d=5,0-5,50 cm se izvodi od sitnozrnatog betona (2200 kg/m3), promjenjivih debljina, ovisno o koti poda u pojedinoj prostoriji. Podloga je dilatirana od obodnih zidova koje su postavljene za 2,0 cm više od razine estriha, te oko instalacijskih proboja i vrata. Obračun po m2 gotovog i zaglađenog estriha uključujući Pe foliju. | m2 | 35 |  | 0
4.2. | Popravak poda na tlu na pojedinim mjestima, a zbog polaganja hidroizolacije. Stavka se izvodi na mjestima na kojima je podloga oštećena prilikom demontaže završne podne obloge. Popravak izvesti građevinskim ljepilom. Obračun po m2. | m2 | 5 |  | 0
4.3. | Žbukanje unutarnjih ploha zidova cementnom žbukom. Plohe moraju biti očiščene i otprašene. Svi šlicevi i druga udubljenja moraju se popuniti mortom. Žbuka se nanosi u debljini 1-2 cm. Uključivo potrebna pokretna skela visine 200-300 cm, nanošenje cementnog šprica, ugradnju odgovarajućih profila oko svih otvora, rubova, istaka i sl. Obračun po m2 izvedenih radova.
| - plohe zidova | m2 | 75 |  | 0
4.4. | Dobava i montaža betonskih pješačkih rubnjaka. Rubnjaci se montiraju u beton, vrh rubnjaka 10,0 cm iznad gotove kote uređenja terena. Spojeve fugirati i očistiti. Obračun po m. | m | 13 |  | 0
4.5. | Izrada, dobava, montaža i demontaža nakon izvršenih radova, fasadne skele sa svim ukrućenjima, potporama, ogradama, mostovima, prilazima i slično. Podloga na koju se postavlja fasadna skela mora biti čvsta i stabilna. Minimalna širina skele iznosi 80 cm. Udaljenost od zida pročelja do radne platforme iznosi 15-20 cm. Visina zaštitne ograde iznosi 100 cm, a razmak elemenata ograde max. do 35 cm. U razini radne platfornme uz zaštitnu ogradu postaviti dasku visine 20 cm. Skelu je potrebno osigurati od prevrtanja sidrenjem uz objekt. Obračun po m2 vertikalne projekcije. | m2 | 80 |  | 0
4.6. | Krpanje šliceva preko rabic pletiva širine 20 cm, cementnim mortom, a nakon što se postave sve instalacija. U cijeni kompletan rad i materijal. Obračun po m. | m | 20 |  | 0
| ZIDARSKI RADOVI UKUPNO: |  |  |  | 0
V. | TESARSKI RADOVI
5.1. | Dobava materijala te izrada drvene konstrukcije krova objekta koje se sastoji od greda, nazidnica, sl., a sve prema statičkom proračunu i dogovoru sa statičarom u fazi izvođenja. Drvene elemente koji imaju dodir s betonom postaviti na prethodno postavljenu izolaciju (bitumenska traka), te se učvršćuje sidrenim vijcima. Građa je od četinara, zdrave II. klase i zaštićena premazom protiv crvotočine i vlage. Obračun po m2 kose krovne plohe. | m2 | 55 |  | 0
5.2. | Dobava materijala te izrada drvenog podaščanja krova. Podaščanje se izvodi daskom debljine do 24 mm. Građa je od četinara, zdrave II. klase i zaštićena premazom protiv crvotočine i vlage. Obračun po m2 kose krovne plohe. | m2 | 55 |  | 0
5.3. | Dobava materijala te izrada letvi krova: - letve dim 3x7 cm paralelne sa strehom za polaganje crijepa; - drvene letve 8x5 cm postavljene u smjeru okomitom na strehu, formiraju provjetravani sloj zraka između letvi; - letve dim 5x10 cm postavljene u smjeru okomitom na strehu na drvene rogove 14/16 cm, a između kojih se postavlja toplinska izolacija; Građa je od četinara, zdrave II. klase i zaštićena premazom protiv crvotočine i vlage. Obračun po m2 kose krovne plohe. | m2 | 55 |  | 0
| TESARSKI RADOVI UKUPNO: |  |  |  | 0
VI. | KROVOPOKRIVAČKI RADOVI
6.1. | Dobava i postavljanje crijepa krova objekta tip kupa kanalica na drvenim letvama. Svaki crijep prikucati galvaniziranim čavlima, odnosno crijep postaviti po pravilima zanata. Sve očistiti i isprati. Obračun po m2 kose krovne plohe. | m2 | 55 |  | 0
6.2. | Dobava i postavljanje sljemenjaka krova od istog crijepa kao crijep na krovu. Sve očistiti i isprati. Obračun po m. | m | 11 |  | 0
| KROVOPOKRIVAČKI RADOVI UKUPNO: |  |  |  | 0
VII. | LIMARSKI RADOVI
7.1. | Dobava materijala izrada i ugradnja vertikalnog oluka od pocinčanog lima, dim poprečnog presjeka 10x15 cm. Uključena potrebna sidrenja. Posebnu pažnju posvetiti spojevima koji moraju biti uredni, a što je obuhvaćeno cijenom. Obračun po m. | m | 3 |  | 0
7.2. | Dobava materijala izrada i ugradnja horizontalnog oluka od pocinčanog lima, dim poprečnog presjeka 10x15 cm. Posebnu pažnju posvetiti spojevima koji moraju biti uredni, a što je obuhvaćeno cijenom. Obračun po m. | m | 11 |  | 0
| LIMARSKI RADOVI UKUPNO: |  |  |  | 0
VIII. | PVC RADOVI
8.1. | Dobava i montaža PVC dvokrilnog otklopno zaokretnog prozora, dim 100x70 cm. Konstrukcija otvora od pvc profila s trostrukim izolirajućim staklom, boja bijela. U cijeni sav potreban rad i materijal, do kompletne gotovosti i ral montaža i al klupica. Sve mjere uzeti na objektu, a prije izrade dostaviti projektantu radionički nacrt. Obračun po kom. | kom | 2 |  | 0
8.2. | Dobava i montaža PVC jednokrilnih ulaznih vrata, dim 100x205 cm. Konstrukcija otvora od pvc profila, kombinacija panela i stakla, boja bijela. U cijeni sav potreban rad i materijal, do kompletne gotovosti i ral montaža. Sve mjere uzeti na objektu, a prije izrade dostaviti projektantu radionički nacrt. Obračun po kom. | kom | 2 |  | 0
8.3. | Dobava i ugradnja pregradne pvc stijene od visokokvalitetnog tvrdog pvc peterokomornog profila - poz 1, dim 357x210 cm. U sustavu sa kliznim vratima dim 100x210 cm. Vratno krilo s punim parapetom do visine h=120 cm, rebrasta ispuna. Uključene pvc klupice gdje se stijene oslanjaju na puni parapet. U cijeni sav potreban rad i materijal, okov, brava, ključevi, sve do kompletne gotovosti. Sve mjere uzeti na objektu, a prije izrade dostaviti projektantu radionički nacrt. Obračun po kom. | kom | 1 |  | 0
8.4. | Dobava i ugradnja pregradne pvc stijene od visokokvalitetnog tvrdog pvc peterokomornog profila - poz 2, dim 252x210 cm. Uključene pvc klupice gdje se stijene oslanjaju na puni parapet. U cijeni sav potreban rad i materijal, sve do kompletne gotovosti. Sve mjere uzeti na objektu, a prije izrade dostaviti projektantu radionički nacrt. Obračun po kom. | kom | 1 |  | 0
8.5. | Dobava i ugradnja jednokrilnih punih pvc vrata, dim 70x120 cm. U cijeni sav potreban rad i materijal, okov, brava, sve do kompletne gotovosti. Sve mjere uzeti na objektu, a prije izrade dostaviti projektantu radionički nacrt. Obračun po kom. | kom | 1 |  | 0
8.6. | Dobava i ugradnja pvc pregrade sanitarnog čvora od punih pvc panela koji se nalaze u pvc okvirima, istih karakteristika kao i vrata iz prethodne stavke, visine h=120 cm. U cijeni sav potreban rad i materijal, sve do kompletne gotovosti. Sve mjere uzeti na objektu, a prije izrade dostaviti projektantu radionički nacrt. Obračun po m2. | m2 | 1.5 |  | 0
| PVC RADOVI UKUPNO: |  |  |  | 0
IX. | GIPSKARTONSKI RADOVI
9.1. | Dobava i izrada pregradnih zidova debljine d=10,0 cm (uključujući zatvaranje otvora u zidovima). Zid od obostrano dvostrukih ploča 2x1,25 cm izvesti na odgovarajućoj pocinčanoj podkonstrukciji 5,0 cm iz uw i cw profila. Ispuna je kamenom vunom d=4,0 cm (min 30 kg/m3), a sve prema detalju iz projekta. Zid je nenosiv, a na spojevima profila sa zidom potrebno je postaviti PE brtvenu traku. Spojevi ploča bandažirani, gletani unifloot smjesom, brušeni i spremni za bojanje ili polaganje keramičkih pločica. U stavku uključen sav potrebni ovjesni i pričvrsni materijal, ojačanja oko i izrada otvora i prodora, te potrebna skela. Obračun po m2. Napomena: vanjsku ploču sanitarnih čvorova izvesti s vlagootpornim pločama! | m2 | 7.5 |  | 0
9.2. | Radovi izrade ojačanja u pregradnim zidovima na pozicijama sidrenja sanitarnih uređaja u gipskartonskim pregradnim zidovima sa odgovarajućim drvenim opločenjem d=50 mm između pocinčane podkonstrukcije. Komplet po sanitarnom uređaju. | kom | 2 |  | 0
9.3. | Dobava i izrada kosog spuštenog stropa - između rogova od gips-kartonskih jednostrukih ploča 1x1,25 cm na odgovarajuću pocinčanu podkonstrukciju. Ispuna kamenom vunom debljine d=10,0 cm. Visina spuštanja prema projektu. Na spojevima profila sa drvenom gredom i stropom, potrebno je postaviti lajsne. Spojevi ploča bandažirani, gletani unifloot smjesom, brušeni i spremni za bojanje, a spojevi sa zidom i drugim stropom ojačani trajno elastičnim kitom. U stavku uključen sav potrebni ovjesni i pričvrsni materijal, izrada otvora i prodora, te potrebna skela. Obračun po m2. | m2 | 55 |  | 0
| GIPSKARTONSKI RADOVI UKUPNO: |  |  |  | 0
X. | IZOLATERSKI RADOVI
10.1. | Dobava i izvedba horizontalne hidroizolacije podova na tlu na zaglađenoj ab podnoj ploči objekta. Izolacija se izvodi od dvije punoplošno zavarene bitumenske trake sa uloškom od staklene tkanine na hladnom prednamazu od bitumenske emulzije. Izolaciju uzdignuti uz zidove za min 7,0 cm, a pri polaganju se obavezno pridržavati tehničkih uputa i minimalnih preklopa. Hidroizolacija se izvodi na prethodno očišćenu podlogu. Obračun po m2. | m2 | 40 |  | 0
10.2. | Dobava i izrada polimer-cementne hidroizolacije u sanitarnom čvoru od elastičnog hidroizolacijskog premaza od modificiranih polimera. Uključeno izdizanje 20,0 cm uz zidove. Hidroizolacija se izvodi na prethodno očišćenu podlogu. Obračun po m2. | m2 | 10 |  | 0
10.3. | Dobava i postava toplinske izolacije poda na tlu od ekstrudiranog polistirena XPS u pločama (30 kg/m³), debljine d=4,0 cm, s rubnim preklopima. Obračun po m2. | m2 | 35 |  | 0
10.4. | Dobava i ugradnja parne brane - Pe folija krova. Sve izraditi prema uputama proizvođača. Obračun po m2 kose površine krova. | m2 | 55 |  | 0
10.5. | Dobava, doprema i ugradnja krovne paropropusne, vodonepropusne folije. Sve izraditi prema uputama proizvođača. U cijenu uključen materijal i sav potreban rad, komplet. Obračun po m2 kose površine krova. | m2 | 55 |  | 0
| IZOLATERSKI RADOVI UKUPNO: |  |  |  | 0
XI. | KAMENOREZAČKI RADOVI
11.1. | Izrada, dobava i ugradnja kamenih pragova vanjskih vrata. Pragovi se polažu u cem. mort. Sve mjere uzeti na objektu. - unutarnji prag širine d=10,0 cm, debljine d=3,0 cm; - vanjski prag širine d=20,0 cm, debljine d=4,0 cm na 3,0 cm sa okapnicom; Obračun po m. | m | 2 |  | 0
11.2. | Dobava i obloga nastupnih i čeonih ploha i podesta vanjskih stuba kamenim pločama od bračkog kamena. Nastupne plohe fino ozrnjene. Debljina ploča gazišta je 4 cm, a debljina ploča čela 3 cm. Polaganje u cementni mort. U cijeni stavke fugiranje i impregniranje površine. Obračun po kom.
| - gazište širine 40,0 cm, L=360,0 cm | kom | 1 |  | 0
| - čelo visine 15,0 cm, L=360,0 cm | kom | 2 |  | 0
| KAMENOREZAČKI RADOVI UKUPNO: |  |  |  | 0
XII. | PODOPOLAGAČKI RADOVI
12.1. | Izrada, dobava i ugradnja gumene podloge igrališta. Podloga se lijepi na betonsku ploču. Debljina podloge cca 5 cm, antistres, vatrootporna i protuklizajuća, zadovoljava normu EN 1177. U stavci sav pomoćan rad i materijal. Obračun po m2. | m2 | 90 |  | 0
| PODOPOLAGAČKI RADOVI UKUPNO: |  |  |  | 0
XIII. | KERAMIČARSKI RADOVI
13.1. | Dobava i polaganje protukliznih keramičkih pločica igraonice, lijepljenjem na već pripremljenu i osušenu cementnu podlogu podova. Stavka obuhvaća i cokl visine h=8,0 cm. Kakvoća, veličina i boja po izboru projektanta. Fugirati sa odgovarajućom masom u odgovarajućoj boji. U stavku uključene sve pomoćne i predradnje, te sav pričvrsni materijal. Obračun po m2.
| - podne pločice | m2 | 35 |  | 0
| - cokl | m | 25 |  | 0
13.2. | Dobava i polaganje protukliznih keramičkih pločica sanitarija, lijepljenjem na već pripremljenu i osušenu cementnu podlogu podova. Stavka obuhvaća i cokl visine h=8,0 cm. Kakvoća, veličina i boja po izboru projektanta. Fugirati sa odgovarajućom masom u odgovarajućoj boji. U stavku uključene sve pomoćne i predradnje, te sav pričvrsni materijal. Obračun po m2.
| - podne pločice | m2 | 6 |  | 0
| - cokl | m | 8.4 |  | 0
13.3. | Dobava i ljepljenje keramičkih pločica na već pripremljenu podlogu zidova sanitarija u visini zidova h=120 cm (dječje sanitarije), i h=200 cm (sanitarije za odrasle). Kakvoća, veličina i boja po izboru projektanta. Fugirati sa odgovarajućom masom u odgovarajućoj boji. U stavku uključene sve pomoćne i predradnje, te sav pričvrsni materijal. Obračun po m2. | m2 | 6 |  | 0
| KERAMIČARSKI RADOVI UKUPNO: |  |  |  | 0
XIV. | LIČILAČKI RADOVI
14.1. | Bojanje unutarnjih žbukanih zidnih ploha objekta. Stavka obuhvaća gletovanje i dvostruko bojanje. Boja po izboru projektanta. Uključen sav rad i materijal, te radna skela. Obračun po m2. | m2 | 80 |  | 0
- plohe zidova
14.2. | Bojanje unutarnjih gipskartonskih ploha objekta. Plohe su prethodno pripremljene za bojanje. Stavka obuhvaća dvostruko nanošenje boje. Boja po izboru projektanta. Uključen sav rad i materijal, te radna skela. Obračun po m2.
| zidovi | m2 | 15 |  | 0
| stropovi | m2 | 55 |  | 0
14.3. | Bojanje vanjskih fasadnih zidova objekta. Stavka obuhvaća dvostruko nanošenje boje. Boja bijela. Uključen sav rad i materijal, te radna skela. Obračun po m2. | m2 | 90 |  | 0
| LIČILAČKI RADOVI UKUPNO: |  |  |  | 0
SVEUKUPNA REKAPITULACIJA - IGRAONICA:
GRAĐEVINSKO OBRTNIČKI RADOVI
1. | Radovi demontaže i rušenja |  |  |  | 0
2. | Zemljani radovi |  |  |  | 0
3. | Betonski i armiranobetonski radovi |  |  |  | 0
4. | Zidarski radovi |  |  |  | 0
5. | Tesarski radovi |  |  |  | 0
6. | Krovopokrivački radovi |  |  |  | 0
7. | Limarski radovi |  |  |  | 0
8. | Pvc radovi |  |  |  | 0
9. | Gipskartonski radovi |  |  |  | 0
10. | Izolaterski radovi |  |  |  | 0
11. | Kamenorezački radovi |  |  |  | 0
12. | Podopolagački radovi |  |  |  | 0
13. | Keramičarski radovi |  |  |  | 0
14. | Ličilački radovi |  |  |  | 0
| Građevinsko obrtnički radovi ukupno (kn): |  |  |  | 0
GRAĐEVINSKO OBRTNIČKI RADOVI - OKOLIŠ I PARKING
I. | PRIPREMNI I ZEMLJANI RADOVI
1.1. | Čišćenje terena svih površina uz objekt, a na parceli. U cijenu je obuhvaćeno i sječenje grmlja i drveća, uklanjanje korijena, čišćenje terena od smeća, uklanjanje ograda, mreža, kokošinjaca i sl., te sav potreban utovar i odvoz na gradsku deponiju. Obračun po m2. | m2 | 1000 |  | 0
1.2. | Dobava, razastiranje i nabijanje dobro graduiranog šljunka - tampona, ispod ab podnih ploča. Tampon se ugrađuje kao u sloju debljine 15,0-20,0 cm s nabijanjem. Obračun po m3.
| - tampon ispod podnih ploča vanjskih površina | m3 | 20 |  | 0
1.3. | Dobava i ugradnja mješavine plodne humusne zemlje (visokovrijednog crnog i bijelog treseta te dodataka koji omogućuju brzo i ujednačeno upijanje i otpuštanje vode) i mineralnog supstrata (drobljena zrnca ekspandirane gline sa povišenom sposobnošću akumuliranja vode koji je ujedno dugotrajan izvor hraniva i minerala za biljke), u sloju od 30 do 40 cm, na površine predviđene za sadnju i sjetvu na svim zelenim površinama uz objekt. Stavkom obuhvatiti i filc geotekstila. Obračunava se po m3. | m3 | 70 |  | 0
| PRIPREMNI I ZEMLJANI RADOVI UKUPNO: |  |  |  | 0
II. | ZIDARSKI RADOVI
2.1. | Dobava i montaža betonskih rubnjaka. Rubnjaci se montiraju u beton, vrh rubnjaka 10,0 cm iznad gotove kote uređenja platoa za parkiranje. Spojeve fugirati i očistiti. Obračun po m. | m | 33.4 |  | 0
2.2. | Dobava materijala i izrada završne obloge parkirališta. Završna obloga se izvodi ukrasnim betonskim kockama veličine prema odabiru projektanta. Ploče se polažu u drobljeni kameni agregat granulacije 2‐4mm, u sloju do 5,0 cm. Nakon fugiranja površinu zbiti. Voditi računa o nagibu zbog odvodnje. U cijeni sav pomoćni rad i materijal. Obračun po m2.
| - ukrasne betonske ploče, d=8,0 cm | m2 | 100 |  | 0
| - sitni pijesak ("nula"), d=5,0 cm | m3 | 5 |  | 0
| ZIDARSKI RADOVI UKUPNO: |  |  |  | 0
III. | BRAVARSKI RADOVI
3.1. | Dobava i montaža vanjske ograde ukupne visine h=150 cm sa jednokrilnim vratima širine 100 cm. Ograda je od željeznih profila, boje bijele, vruće cinčana. Ograda se sastoji od nosivog okvira, a između su vertikalni profili na jednakom razmaku 10 cm. Prije nabave ograde provjeriti točne dimenzije, a uzorak sa radioničkim nacrtom dostaviti Investitoru na potvrdu. Sve ostalo prema tehničkim uvjetima. Obračun po m. | m | 15.5 |  | 0
| BRAVARSKI RADOVI UKUPNO: |  |  |  | 0
SVEUKUPNA REKAPITULACIJA - OKOLIŠ I PARKING:
GRAĐEVINSKO OBRTNIČKI RADOVI
1. | Pripremni i zemljani radovi |  |  |  | 0
2. | Zidarski radovi |  |  |  | 0
3. | Bravarski radovi |  |  |  | 0
| Građevinsko obrtnički radovi ukupno (kn): |  |  |  | 0
SVEUKUPNA REKAPITULACIJA
GRAĐEVINSKO OBRTNIČKI RADOVI
- | ZGRADA VRTIĆA: |  |  |  | 0
- | IGRAONICA: |  |  |  | 0
- | OKOLIŠ I PARKING: |  |  |  | 0
| Građevinsko obrtnički radovi ukupno (kn): |  |  |  | 0

## B. Vodovod i odvodnja
INVESTITOR: | GRAD DUBROVNIK
OIB:21712494719
Pred Dvorom 1, 20000 Dubrovnik
GRAĐEVINA: | DJEČJI VRTIĆ
PUT NA MORE /ADAPTACIJA/
LOKACIJA: | čest. zgr. 92/7 na čest. zem. 836/1, 836/2, 836/3,
835/1, 835/2 i 836/4 sve k.o. Mokošica
FAZA: | TROŠKOVNIK RADOVA
INSTALACIJA VODOVODA I ODVODNJE
I HIDRANTSKE MREŽE
GLAVNI PROJEKTANT: | Vesna Nikolić dipl.ing.arh.
Z. O. P.: | TD 04/18-IP
PROJEKTANT: | Vesna Nikolić, dipl.ing.arh.
OZNAKA PROJEKTA: | TD 04/18-IP
Dubrovnik, svibanj 2018.
OPĆI UVJETI IZVEDBE
Izvoditelj je obvezan sve radove po ovoj troškovničkoj dokumentaciji izvesti stručno i kvalitetno pridržavajući se svih dužnosti i obveza iz Zakona o gradnji (N.N. 153/13 20/17), važećih normi, pravilnika i propisa, pravila zanata, tehničke dokumentacije, uputa projektanta i uvjeta Ugovora o građenju. Sve radove po troškovniku i nacrtanoj dokumentaciji Izvoditelj je dužan izvoditi s djetalnicima stručnim i kvalificiranim za odgovarajuću vrstu rada koju izvode. Za specijalizirane poslove za koje se traži visoka kvaliteta izvedbe i gdje se radovi moraju izvoditi po striktnim uputama proizvoditelja, izvršioci posla trebaju biti posebno obučeni i licencirani od proizvoditelja. Ponuditelj je dužan u svim jediničnim cijenama ukalkulirati sav rad potreban za potpuno dovršenje pojedine stavke troškovnika, kao i dobavu cjelokupnog materijala i kompletno čišćenje nakon završetka rada s odvozom otpadnog materijala na deponiju. U svim stavkama troškovnika koje zahtijevaju odvoz viška materijala na deponiju u jediničnoj cijeni uključeno je uređenje deponije, plaćanje taksi i ostalih davanja za korištenje deponije, uključujući obvezu izvođača da pronađe deponiju. Ukoliko se ne postigne traženi kvalitet i estetski izgled pojedinog dovršenog rada, odnosno elemenata, takvi elementi moraju se srušiti i ponovno izraditi na teret Izvoditelja.
Za čitavo vrijeme izvođenja radova glavni Izvoditelj koordinirati će izvedbu svih različitih vrsta radova. Ukoliko opis u troškovniku, nacrtana dokumentacija ili stanje na licu mjesta dovodi Izvoditelja u sumnju o načinu izvedbe pojedinog rada potrebno je da zatraži objašnjenje projektanta i nadzornog inženjera, jer se neće odobriti niti priznati nikakvo odstupanje od projekta bez suglasnosti navedenih. Jedinične cijene za svaki pojedini rad uključuju sve potrebno od pripremnih radnji do potpunog dovršenja radova, odvoza otpada i čišćenja. Ponuđene (ugovorne) cijene su prodajne u kojima su ukalkulirani svi izdaci Izvoditelja radova. Svi radovi se obračunavaju u naravi putem građevinske knjige. Za sve materijale, uređaje i opremu Izvoditelj je dužan prije ugrađivanja predočiti odgovarajući tvornički atest i dokaze o kvaliteti, upis u građevinski dnevnik, i uredno ih arhivirati do tehničkog pregleda i primopredaje objekta.
Prije početka rada Izvoditelj treba kontrolirati sve mjere na gradnji za svaki pojedini element te eventualno potrebna usklađenja mjera i oblika dogovoriti s projektantom i nadzornim inženjerom. Prije davanja ponude po ovom troškovniku svi ponuditelji – potencijalni izvoditelji su dužni upoznati objekt koji se uređuje, načinom i mogućnosti pristupa, raspoloživom projektnom dokumentacijom i uvjetima rada, jer se neće zbog uvjeta rada i eventualnih nedostataka projektne dokumentacije priznavati nikakve nadoplate, ili zakašnjenja u dovršenju radova. Ponuditelj je dužan voditi računa da se radovi imaju izvoditi uz postojeće objekte koja su u funkciji i da radovi ne smiju smetati funkcioniranju objekata, pa se smatra da je kod ponude, ponuditelj i te okolnosti uzeo u obzir i dužan je pridržavati se takvog ograničenja u izvođenju. Posebno voditi računa i o sigurnosti djelatnika.
Izvoditelj je dužan, voditi računa o čuvanju objekata i instalacija. Ukoliko dođe do oštećenja objekata ili instalacija Izvoditelj je dužan odmah bez ikakvih suglasnosti poduzeti mjere i naručiti radove i što hitnije osigurati normalan rad. Izvoditelj je dužan izvesti sve potrebne radove za kompletno dovršenje uređenja objekta uključivo i one radove koji eventualno nisu obuhvaćeni troškovnicima za građevinsko obrtničke radove, a pokažu se potrebni tokom izvođenja radova da bi se postigli planirani ciljevi zahvata. Za obrtničke radove potrebno je zapisnički ustanoviti odabrani uzorak, dostaviti radioničke nacrte kao i sve detalje izvedbe i obrade.
Svi materijali koji se upotrebljavaju prilikom izgradnje moraju biti najbolje kvalitete i moraju se pravodobno nabaviti. Neće se dozvoliti upotreba manje kvalitetnih materijala zbog zakašnjenja u nabavi, a nastale štete snosi Izvoditelj. Svaki potencijalni ponuditelj je dužan u ponudi dati tip, kapacitet, snagu i ostale tehničke parametre.
Ponuditelj se obvezuje izvršiti uz suglasnost projektanta i nadzornog inženjera odgovarajuće preinake i dopunu u projektnoj dokumentaciji bez izmjene ponđenih ( ugovorenih ) jediničnih cijena i produljenja roka izvedbe radova. Izvoditelj je dužan izraditi snimak stvarno izvedenog stanja objekta. Svi navedeni opći i posebni uvjeti vrijede za izvođenje svih graditeljskih i obrtničkih radova i sastavni su dio ovog troškovnika. Ovi opći i posebni uvjeti kao i troškovnik su sastavni dio Ugovora o izvođenju.
1. RADOVI PRIPREME
1.
Ručna demontaža i skidanje postojeće sanitarne opreme i instalacija te odvoz i zbrinjavanje u ovlaštenoj deponiji po izboru izvođača. U cijeni je demontaža, utovar, odvoz do 40 km, naknada za zbrinjavenje a sve u svrhu izvedbe instalacija vodovoda i odvodnje. Obračun po komplet građevini sa svim instalacijama vodovod, odvodnje u svim prostorijama.
demontaža, utovar, odvoz i zbrinjavanje | komplet | 1 |  |  | 0
2.
Detekcija postojećih instalacija priključka na javnu vodoopskrbu i detekcija postojeće sabirne jame s utvrđivanjem postojećeg stanja uz ispumpavanje prijenosnom pumpom u specijelno vozilo te zbrinjavanje u ovlaštenoj tvrtci. Obračun po komplet obavljenim aktivnostima. Ukoliko nadzorni inženjer utvrdi da postojeća sabirna jama odgovoara novoj namjeni potrebno je preprojektirati detalj spoja.
detekcija instalacija priključka na vodoopskrbu | komplet | 1 |  |  | 0
detekcija postojeće sabirne jame | komplet | 1 |  |  | 0
ispumpavanje i zbrinjavanje sadržaja sabirne jame | komplet | 1 |  |  | 0
3.
Osiguranje gradilišne deponije i prostorije za smještaj svog potrebnog materijala te alata i strojeva.
| komplet | 1 |  |  | 0
1. UKUPNO RADOVI PRIPREME |  |  |  | 0
2. RADOVI VODOVODA
1.
Dobava i montaža cijevi od polipropilena koje po kakvoći i dimenzijama odgovaraju svim zahtjevima prema DIN 8077 i DIN 8078, a spojevi cijevi i dijelovi za cjevovode od polipropilena pod pritiskom prema DIN 16962, s fitinzima i armaturom, za izradu glavnih dovoda, vertikala te kuhinjskog razvoda instalacija tople, hladne i cirkulacijske vode a fazonski komadi – fitinzi su uračunati po m' montiranog cjevovoda a mjeri se osovinski. Zaračunata je izolacija cijevi sve u m' cjevovoda. Cijevi u vanjskom terenu izolirati dekorodal trakom a u žljebovima i na vidnim mjestima navlakama - izolacijskim cijevima
Dobava i montaža čeličnih pocinčanih navojnih cijevi s mjednom armaturom, za izradu glavnih dovoda, vertikala te kuhinjskog razvoda instalacija tople, hladne i cirkulacijske vode a fazonski komadi – fitinzi su uračunati po m' montiranog cjevovoda a mjeri se osovinski. Zaračunata je izolacija cijevi sve u m' cjevovoda. Cijevi u vanjskom terenu izolirati dekorodal trakom a u žljebovima i na vidnim mjestima navlakama "Amstrong"
(u zidu ili podlozi poda izoliraju se s polietilenskom izolacijom zatvorene ćelijske strukture namijenjena za izoliranje instalacija i vodovoda a pod stropom i u instalacijskim kanalima sa fleksibilnim elastomernim materijalom zatvorene strukture ćelija s ugrađenom parnom barijerom i velikom otpornosti na prijenos vlage). Minimalna debljina izolacije u mm za profile DN 15 mm – DN 40 mm je d=15 mm, za DN 40 mm – DN 65 mm d=25 mm i za DN 65 mm – DN 125 mm je d=30 mm.
U ovoj stavci su zaračunate i obujmice za pričvršćenje cijevi o zidove i vješaljke za strop koje će se postaviti za DN 15 na razmaku od 1,5 m, pa do 5,0 m za cijevi DN 80 linearno. Zaračunata je i izrada svih utor, šliceva i kanala, proboja kroz zid, AB zid ili ploču od DN 20 do DN 80, l<=20 cm te skupljanje, transport i odvoz otpada nakon radova na deponiju. Obračun po m' montirane cijevi.
glavni razvodi:
f 15 mm |  | m' | 0 |  | 0
f 20 mm |  | m' | 35 |  | 0
f 25 mm |  | m' | 45 |  | 0
f 32 mm |  | m' | 6 |  | 0
f 40 mm |  | m' | 6 |  | 0
f 50 mm |  | m' | 0 |  | 0
f 65 mm |  | m' |  |  | 0
2.
Dobava i montaža cijevi od polipropilena koje po kakvoći i dimenzijama odgovaraju svim zahtjevima prema DIN 8077 i DIN 8078, a spojevi cijevi i dijelovi za cjevovode od polipropilena pod pritiskom prema DIN 16962, s fitinzima i armaturom, za izradu instalacija tople i hladne vode u sobama i sanitarnim čvorovima. Fazonski komadi - fitinzi su uračunati po m' montiranog cjevovoda a mjeri se osovinski. Zaračunata je izolacija cijevi sve u m' cjevovoda. Cijevi izolirati u žljebovima i na vidnim mjestima navlakama - izolacijskim cijevima.
(u zidu ili podlozi poda izoliraju se s polietilenskom izolacijom zatvorene ćelijske strukture namijenjena za izoliranje instalacija i vodovoda a pod stropom i u instalacijskim kanalima sa fleksibilnim elastomernim materijalom zatvorene strukture ćelija s ugrađenom parnom barijerom i velikom otpornosti na prijenos vlage). Minimalna debljina izolacije u mm za profile DN 15 mm – DN 40 mm je d=15 mm, za DN 40 mm – DN 65 mm d=25 mm i za DN 65 mm – DN 125 mm je d=30 mm.
U ovoj stavci su zaračunate i obujmice za pričvršćenje cijevi o zidove i vješaljke za strop koje će se postaviti za DN 15 na razmaku od 1,5 m, pa do 5,0 m za cijevi DN 80 linearno. Zaračunata je i izrada svih utor, šliceva i kanala, proboja kroz zid, AB zid ili ploču od DN 20 do DN 80, l<=20 cm te skupljanje, transport i odvoz otpada nakon radova na deponiju. Obračun po m' montirane cijevi.
razvodi u sanitarnim čvorovima:
f 15 mm |  | m' | 70 |  | 0
f 20 mm |  | m' | 6 |  | 0
f 25 mm |  | m' | 0 |  | 0
f 32 mm |  | m' | 0 |  | 0
3.
Dobava i montaža nadžbuknog propusnog ventila iz mesinga
na kolut/ ili kuglasti s obostranim narezom za ugradbu na odvojcima sekundarne razvodne vodovodne.
Obračun po ugrađenom komadu.
ventil f 15 mm |  | kom | 6 |  | 0
ventil f 20 mm |  | kom | 6 |  | 0
ventil f 25 mm |  | kom | 2 |  | 0
ventil f 32 mm |  | kom | 0 |  | 0
ventil f 40 mm |  | kom | 0 |  | 0
ventil f 50 mm |  | kom | 0 |  | 0
ventil f 80 mm |  | kom | 0 |  | 0
4.
Dobava i montaža nadžbuknog propusnog ventila iz mesinga na kolut/ ili kuglasti s obostranim narezom za ugradbu na odvojcima sekundarne
razvodne mreže s ispustom za pražnjenje mreže.
Obračun po ugrađenom komadu.
ventil f 15 mm |  | kom | 0 |  | 0
ventil f 20 mm |  | kom | 4 |  | 0
ventil f 25 mm |  | kom | 3 |  | 0
ventil f 32 mm |  | kom | 0 |  | 0
ventil f 40 mm |  | kom | 0 |  | 0
ventil f 50 mm |  | kom | 0 |  | 0
5.
Izvedba te kasnije zatvaranje prodora kroz konstruktivne zidove i ploče, te brtvljenje expandirajućom protupožarnom masom nakon ugradnje vodovodnih cijevi te cijevi fekalne odvdnje min. požarne otpornosti 2 h. Otvori su od DN 20 do DN 200 te površine do 0,20 m2. Obračun po kom.
|  | kom | 6 |  | 0
6.
Dobava i montaža podžbuknog ventila od mjedi
kratko vreteno ¾”, metalna kromirana kapa i metalna kromirana rozeta s obostranim narezom standardne kvalitete. Ventil s niklovanom kapicom i rozetom.
Obračun po ugrađenom komadu.
ventil f 15 mm |  | kom | 10 |  | 0
ventil f 20 mm |  | kom | 1 |  | 0
7.
Dobava i montaža kutnog/ravnog ventila
za kuhinjske uređaje standardne kvalitete.
Obračun po komadu (ventil za armature bidea ili umivaonika
nisu uračunati, dolaze u kompletu s armaturama).
Obračun po ugrađenom komadu.
ventil f 3/8 mm |  | kom | 3 |  | 0
8.
Dobava i montaža termostatskog miješajućeg ventila za instalaciju na sustav potrošne tople vode sa svrhom uštede toplinske energije i zaštitu od opeklina zbog visoke temperature vode. Područje podešavanja: 38÷60 °C. Ventil se ugrađuje u zidni ormarić na izlazi iz EGV za kompletnu sanitarnu prostoriju koje koriste djeca, sa svim rozetama, ventilima.
Tehničke karakteristike • Max. radna temperatura: 100 °C • Max. radni tlak: 16 bar • Područje podešavanja: 38÷60 °C • Preciznost podešavanja: 1 °C • Točnost: ±1 °C • Voštani uložak • Ručica za podešavanje sa zaštitom od lakog okretanja • Zadovoljava zahtjeve A.S.S.E.1017
Obračun po komadu a u cijeni je sav rad na ugradnji i podešavanju te puštanju u upotrebu.
nisu uračunati, dolaze u kompletu s armaturama).
ventil f 20 mm |  | kom | 7 |  | 0
9.
Dobava i montaža kontrolnih ormarića s vratašcima od inoxa s okvirom i bravicom za prilaz ventilima ogranaka i ugradnju miš ventila..
Konačan položaj i broj uskladiti s nadzornim inženjerom i glavnim projektantom pri izvedbi radova.
Obračun po ugrađenom komadu.
25*25/10-15 cm |  | kom | 9 |  | 0
30*25/10-15 cm (ugradnja termoregulacijskog ventila) |  | kom | 7 |  | 0
10.
Nabava, doprema i ugradnja WC konzolnog elementa po tehničkom karakteristikama kao GEBERIT Duofix tanki, "ili jednakovrijedan" WC UP720 montažni nosivi element za konzolni WC s ugradbenim vodokotlićem, čeono aktiviranje. Ugradbeni vodokotlić sa 2-količinskom tehnikom ispiranja. Velika količina ispiranja: 6 ili 9 l, tvornički namješteno na 6 l, mala količina ispiranja tvornički namješteno na 3 l (Geberit art 111.726.00.1). Instalacijski element samonosiv za ugradnju u suhomontažnu zidnu ili predzidnu konstrukciju obloženu gipskartonskim pločama, komplet s integriranim kutnim ventilom priključka vode ½", niskošumnim uljevnim ventilom, odvodnim koljenom d90/110 mm sa zvučno izoliranom ubujmicom, spojnim komadom za WC školjku s brtvenim manžetama i setom zvučne izolacije, vijcima za učvršćenje keramike i svim potrebnim priborom za ugradnju prema uputama proizvođača
Tip i naziv proizvoda: _____________________________
Obračun po kom.
- s potiskivačem od INOX-a |  | kom | 9 |  | 0
11.
Nabav, doprema i ugradnja predgotovljenog elementa po tehničkom karakteristikama kao GEBERIT "ili jednakovrijedan" montažni element za montažu umivaonika/tuša/bide za ugradnju u zid od opeke ili betona (Geberit Duofix art 111.776.00.1 montažna ploča za armature). Zvučno izolirano, 2 priključka 1/2" s svim pričvrsnim materijalom. Obračun po kom.
Tip i naziv proizvoda: _____________________________
- za umivaonik |  | kom | 11 |  | 0
- za tuš |  | kom | 1 |  | 0
12.
Ispitivanje vodovodne instalacije na probni tlak od 10 bara u prisustvu nadzornog inženjera i a prije zatvaranja u rovove žljebove i instalacijske kanale. Vršiti parcijalno po granama. Obračunati po dužnom metru montiranog cjevovoda svih profila. O ispitivanju svake grane voditi zapisnik o tlačnoj probi kojeg potpisuje predstavnik izvođača te nadzorni inženjer.
Obračun po m' ispitanog cjevovoda svih profila.
|  | m' | 168 |  | 0
13.
Dezinfekcija potpuno završene vodovodne instalacije
s ugrađenim pripadajućim armaturama i slavinama.
Dezinfekciju vrši ovlaštena zdravstvena služba i izdaje
valjan atest o ispravnosti vode. Izvođač je dužan dati
montersku pomoć pri izvođenju ovih radnji. Izvršiti
temeljito ispiranje mreže vodom prije dezinfekcije
i poslije dezinfekcije, a sve po naputku sanit. tehničara.
Dezinfekciju vršiti hiperkloriranom vodom (30 grama klora po m3 vode) s ispiranjem cjevovoda čistom vodom po završetku dezinfekcije. Obračun po m'. |  | m' | 168 |  | 0
14.
Uzimanje bakterioških uzoraka vode na svakom točećem mjestu u svrhu dobivanja atesta o kvaliteti vode. Voda mora zadovoljiti kvalitetu vode za piće.
|  | kom | 3 |  | 0
15.
Pripomoć monteru kod izrade, montaže i spoja uređaja opreme u prostorijama. Zaračunat montažni pribor i rad. Obračun po izvršenom montiranom uređaju.
|  | kom | 24 |  | 0
16
Nepredviđeni sitni spojni, ovjesni i pričvrsni materijal.
|  | komplet | 1 |  | 0
17.
Pripremno - završni radovi, završno čišćenje lokacije odvijanja radova, te transport na deponiju. |  | komplet | 1 |  | 0
18.
Izrada snimka stvarno izvedenog stanja instalacija vodovoda, odvodnje i hidrantske mreže objekta. Snimak izvedenog stanja izrađuje i predaje Investitoru, krajnjem korisniku u dva tvrdo uvezana primjerka, odnosno u CD zapisu (*.dwg format zapisa). |  | komplet | 1 |  | 0
19.
Svi građevinski radovi na izradi instalacija vodovoda uključujući sva probijanje i bušenje rupa prosječne veličine fi 250 mm u zidanim, betonskim i armirano-betonskim zidovima i stropovima objekta prosječne debljine 30 cm, uključujući iskop, ovješenje s materijalom za ovješenje
štemanja, krpljenje i zatvaranje otvora nakon prolaska instalacija, dovođenje u prvobitno stanje podloge prije ugradnje instalacija te svi ostali potrebni radovi.
U cijenu je uključeno završno čišćenje objekta nakon radova te odvoz otpada i šuta na deponiju. Obračun po m' ugrađene i montirane cijevi. |  | m' | 168 |  | 0
20.
Spajanje novoizgrađenog internih instalacija vodovoda na postojeću javnu vodovodnu mrežu preko vodomjera u vodomjernom oknu uz izvedbu priključnog cjevovoda. U radovima izvedbe je uključeno ishođenje svih dozvola za prekop ulice, svi građevinski te instalaterski radovi. Profil priključnog cjevovoda je DN 40 mm. Spajanje izvodi lokalno komunalno poduzeće o trošku izvođača radova. U cijenu radova uračunat je sav potrebni spojni materijal te armature i fazonski komadi koje osigurava izvođač radova. Obračun po komadu prespajanja.
- vodomjerni priključak DN 25 mm |  | kom | 1 |  | 0
- vodomjerni priključak DN 40 mm |  | kom | 1 |  | 0
21.
Nabava, dobava, spravljanje i ugradnja betona MB 30 za izradu vodomjernog okna. U cijenu su uključeni zemljani radovi iskopa, uključena sva potrebna oplata, armatura (dvostrano Q196 za zidove i temeljnu ploču, gornja ploča dvostrano Q385+6 fi 12 oko otvora u gornjoj i donjoj zoni), beton te svi radovi na ugradnji materijala, izradi spoja s dolaznim i odlaznim cijevima u oknu ugradnja kanalskog poklopca 60x60/5 t cm. Svijetle dimenzije okna za dva mjerila DN 25 i DN 40 mm su 100x150x100 cm s debljinom vodonepropusne stijenke od 15 cm. Obračun po kompletu izvedenog okna.
- komplet |  | kom | 1 |  | 0
22.
Dobava i montaža reducir ventila s manometrom kao tip Braukman. U cijeni je uključena nabava, montaža te podešavanje izlazne vrijednosti tlaka. Ventil se ugrađuje izvan vodomjernog okna u zasebnom oknu ili ormariću u zidu). Obračun po komadu s uključenom izvedbom ormarića 30/30/15 cm s bravicom komplet od INOX-a..
ventil f 25 mm |  | kom | 1 |  | 0
2. UKUPNO RADOVI VODOVOD |  |  |  |  | 0
3. SANITARNI UREĐAJI I OPREMA
1.
Nabavka i montaža kvalitetne sanitarne opreme i uređaja po tehničkom karakteristikama kao proizvod "HATRIA""ili jednakovrijedan". Sve sanitarne uređaje i opremu izv ođač je dužan dobaviti tek na osnovu prikazanih oglednih primjeraka. Sanitarni uređaji moraju biti odabrani prije montaže instalacija vodovoda i odvodnje kako bi se priključci uređaja izveli a na investitoru je da uz pomoć arhitekte napravi izbor željenih modela. U cijenu je uračuna ta dobava, montaža i puštanje u probni rad uključujući i sve potrebne građevinske i instalaterske radove na ugradnji te ugradnji expandirajuće protupožarne brtve vatrootpornosti 2h na njestu prodora kroz požarni sektor.
Tip i naziv proizvoda: _____________________________
- WC školjka - sa stražnjim horizontalnim izljevom prema zidu, kao tip «baltik» ovješena na montažni element za konzolni WC s ugradbenim vodokotlićem, s wc daskom s usporivačem.- za odrasle. |  | kom | 1 |  | 0
- WC školjka - sa stražnjim horizontalnim izljevom prema zidu, kao tip «baltik» ovješena na montažni element za konzolni WC s ugradbenim vodokotlićem, s wc daskom s usporivačem -za djecu vrtića vis. 32 cm. |  | kom | 7 |  | 0
- WC školjka - sa stražnjim horizontalnim izljevom prema zidu, kao tip «baltik» ovješena na montažni element za konzolni WC s ugradbenim vodokotlićem, s wc daskom s usporivačem -za djecujaslica vis. 30 cm. |  | kom | 1 |  | 0
- umivaonik dim cca 60x45 cm za ugradnju mješalice vode na umivonik, s preljevnim otvorom, za ugradnju na nosivu konstrukciju na gipsanom ili zidanom zidu sa pripadajućom opremom za spoj na sustav odvodnje od prokroma - za odrasle visina ugradnje 80 cm
(sifon, rešetkica na odvodu, čep i ost.) |  | kom | 1 |  | 0
- umivaonik dim cca 55x40 cm za ugradnju mješalice vode na umivonik, s preljevnim otvorom, za ugradnju na nosivu konstrukciju na zidanom zidu sa pripadajućom opremom za spoj na sustav odvodnje od prokroma (sifon, rešetkica na odvodu, čep i ost.) - za djecu vrtića visina ugradnje 55 cm
(sifon, rešetkica na odvodu, čep i ost.) |  | kom | 8 |  | 0
- umivaonik dim cca 50x40 cm za ugradnju mješalice vode na umivonik, s preljevnim otvorom, za ugradnju na nosivu konstrukciju na zidanom zidu sa pripadajućom opremom za spoj na sustav odvodnje od prokroma (sifon, rešetkica na odvodu, čep i ost.) - za djecu jaslica visina ugradnje 40 cm
(sifon, rešetkica na odvodu, čep i ost.) |  | kom | 2 |  | 0
- tuš s postoljem do 50 mm, dim 80x100 cm s kliznom zavjesom i Inox vodilicom iste dim 150x195 cm visine sa pripadajućom opremom za spoj na sustav odvodnje (sifon, rešetkica na odvodu, čep i ost.) |  | kom | 1 |  | 0
2.
Nabavka i montaža kvalitetnih sanitarnih armatura za kade, tuš kade, umivaonike i bide kao proizvod "GROHE" "ili jednakovrijedne". Sve sanitarne armature izvođač je dužan dobaviti tek na osnovu prikazanih oglednih primjeraka. Sanitarne armature moraju biti odabrane prije montaže instalacija vodovoda i odvodnje kako bi se priključci uređaja izveli a na investitoru je da uz pomoć arhitekte napravi izbor željenih modela. U cijenu je uračuna ta dobava, montaža i puštanje u probni rad sljedećih armatura:
Tip i naziv proizvoda: _____________________________
- za tuš - termostatska mješalica za ugradnju na zid opremljenom slavinom, ručicom s ugađanjem mlaza te crijevom, svim rozetama, ventilima |  | kom | 1 |  | 0
- za umivaonik - jednoručna slavina (djeca), sa srednje dugom cijevi do sredine umivaonika, opremljena perlatorom, s visinom cijevi iznad gornjeg ruba umivaonika cca 20 cm. U cijeni su svi kutni ventili, fleksibilne cijevi, rozete, podizači izljeva. |  | kom | 11 |  | 0
- za umivaonik - dvoručna slavina (za odrasle), sa srednje dugom cijevi do sredine umivaonika, opremljena perlatorom, s visinom cijevi iznad gornjeg ruba umivaonika cca 20 cm. U cijeni su svi kutni ventili, fleksibilne cijevi, rozete, podizači izljeva. |  | kom | 1 |  | 0
3.
Nabava, dobava i montaža kvalitetne sanitarne galanterije za kupatila kao linije proizvoda "HATRIA" ili jednakovrijedne". Svu sanitarnu galanteriju izvođač je dužan dobaviti tek na osnovu prikazanih oglednih primjeraka a na investitoru je da uz pomoć arhitekte napravi izbor željenih modela. U cijenu je uračuna ta dobava, montaža i završno čišćenje:
Tip i naziv proizvoda: _____________________________
- posuda za otpad INOX, s poklopcem i pedalom, f 200 mm, visine cca 400 mm, s unutarnjom posudom za pražnjenje sadržaja. |  | kom | 6 |  | 0
- ogledalo dim 200x90 cm, kvalitetno kristalno dmin=5 mm, vodootporno s okvirom i etažerom |  | kom | 1 |  | 0
- ogledalo dim 160x90 cm, kvalitetno kristalno dmin=5 mm, vodootporno s okvirom i etažerom |  | kom | 3 |  | 0
- ogledalo dim 60x80 cm, kvalitetno kristalno dmin=5 mm, vodootporno s okvirom i etažerom |  | kom | 2 |  | 0
- držač ručnika zidni, jednostruki linijski, l=40 cm |  | kom | 1 |  | 0
- držač ručnika zidni, jednostruki linijski, l=60 cm |  | kom | 1 |  | 0
- dvostruka zidna vješalica |  | kom | 11 |  | 0
- držač role toalet papira zidni, INOX s poklopcem |  | kom | 11 |  | 0
- wc četka s INOX postoljem |  | kom | 11 |  | 0
- polica za ručnike |  | kom | 1 |  | 0
- zidni klizni nosač tuš crijeva |  | kom | 1 |  | 0
- elektični bojler s emajlinarim kotlom 50l, 1,5 kW, s keramičkim grijačem, uključujući sigurnosni ventil i nosače - Horizontalni |  | kom | 5 |  | 0
- elektični bojler s s emajlinarim kotlom 10l, 0,5 kW, s keramičkim grijačem uključujući sigurnosni ventil i nosače |  | kom | 1 |  | 0
- držač role toalet papira zidni široki za ruke s INOX s poklopcem (za jaslice) |  | kom | 1 |  | 0
4.
Dobava i montaža Easy Cut ili "jednakovrijednog".držača papirnatih rola za brisanje ruku. Papirnata rola treba da se automatski siječe u odgovarajuće uporabne cjeline. Dužina role papira cca 160 m dugo B 320 x H 405 x T 224 mm (za vrtić i odrasle).
Tip i naziv proizvoda: _____________________________
Obračun po ugrađenom komadu.
|  | kom | 7 |  | 0
3. UKUPNO SANITARNI UREĐAJI I OPREMA |  |  |  |  | 0
4. RADOVI ODVODNJE
1.
Dobava, prijenos i montaža polipropilenske (PP) troslojne glatke punostijene kanalizacijske cijevi, minimalne klase čvrstoće SN8. Cijevi trebaju imati tri sloja (vanjski, središnji i unutrašnji), te biti duljine do 6 [m] (po tehničkim karakteristikama kao Pipelife Master "ili jednakovrijedne" ). Slojevi trebaju osiguravati visoku tvrdoću gornje površine, visoku otpornost na udarce i pri niskim temperaturama (ispod -10 [°C]), visoku termičku i kemijsku otpornost, te visoku otpornost na habanje. Cijevi se polažu na pješčanu posteljicu sukladno naputcima proizvođača, te se spajaju pomoću integriranih utičnih kolčaka s uloženim brtvenim prstenom od sintetičkog kaučuka. Cijev mora ležati na posteljici jednoliko cijelom dužinom. Spajanje cijevi izvesti tipskim spojnicama po m' cijevi obračunati spajanja cijevi, fazonske komade te učvršćenje cijevi. Cijevi položene u teren.
Tip i naziv proizvoda: _____________________________
Obračun po m' montiranog cjevovoda.
cijevi:
f 110 mm |  | m' | 35 |  | 0
f 125 mm |  | m' | 0 |  | 0
f 160 mm |  | m' | 77 |  | 0
f 200 mm |  | m' |  |  | 0
2.
Dobava plastičnih PP višeslojnih kanalizacionih cijevi minimalne klase čvrstoće SN8 i spojnih elemenata (po tehničkim karakteristikama kao PIPELIFE Master 3 "ili jednakovrijedne"). Sustav cijev/brtva mora izdržati radnu temeperaturu od 95°C te udarnu od 110°C prilkom procesa odčepljivanja/čišćenja kanalizacisjskog sustava. Po m’ cijevi obračuanti obujmice i sav ostali materijal za pričvršćenja vješanje cijevnog sustava. Ugradnja za fekalnu odvodnju iz glavne i pomoćne kuhinje (radi povićane temperaturna otpornosat), te na mjestima ugradnja u estrih i usvim zonama bez zahtijeva niskošumnosti.
Tip i naziv proizvoda: _____________________________
f 50 mm |  | m' | 6 |  | 0
f 75 mm |  | m' | 0 |  | 0
f 110 mm |  | m' | 0 |  | 0
3.
Dobava plastičnih PP jednoslojnih niskošuminh kanalizacionih cijevi ifitnga (po tehničkim karakteristikama kao PIPELIFE Master 3 "ili jednakovrijedne"). Nivo niskošumnost cijevnog sutava mora biti u skladu DIN 4109. Međusobni spoj cijevi treba izvesti uz pomoć kompezacijskh spojnica a cijevu učvrstiti klasičnim obujnicama za kanalizacijske cijevi. Cijevni sustav mora imati dijagram koji pokazuje nivoa buke za razne protoke u ovisnosti o spec.masi zida na koje se cijev pričvršćuje kako bi se predvidio nivo buke za razne uvijete montaže. Po m’ cijevi obračuanti i sve kompezacijske spojnice,obujmice i sav ostali materijal za pričvršćenja vješanje cijevnog sustava.Ugradnja u sve sobe i ostale prostore u zoni niskošumnosti te sve vertikla fekalne i oborinske odvodnje.
Tip i naziv proizvoda: _____________________________
f 32 mm |  | m' | 15 |  | 0
f 50 mm |  | m' | 44 |  | 0
f 75 mm |  | m' | 10 |  | 0
f 110 mm |  | m' | 35 |  | 0
f 160 mm |  | m' |  |  | 0
4.
Nabva i dobava te ugradnja PEHD cijevi za izvedbu tlačnog voda za pražnjenje separatora ulja i masti te izvedbu tlačnog voda potopne pumpe. Cjevovod se ugrađuje u instalacijski kanal prema projektu. U cijeni je sav rad i materijal na montaži i učvršćenju cjevovoda.
U cijeni je i Izrada proboja postojećih AB zidova te zidova obloženih lomljenim kamenom u svrhu prolaska cijevi. Prosječna vel proboja je 15x25 cm u zidovima d=25 - 40 cm. Nakon ugradnje cjevovoda prodore sanirat i vratiti u prvobitno stanje lice zida a cijevi u zidu građevine osigurati trajnoelastičnim vodotijesnim materijalom ili tipskim lanačanim gumenim brtavama uz izvedbu prodora bušenjem krunskom pilom, a u zidovima pur pjenom s obradom lica zida ponovno lomljenim kamenom. Cijevi PEHD PE 100 PN 10. Obračun po m' ugrađene cijvi.
- PEHD PE 100 PN 10 63/55,4 SDR 17 |  | m' | 0 |  | 0
- PEHD PE 100 PN 10 75/66 SDR 17 |  | m' | 0 |  | 0
4.
Dobava i montaža podnog slivnika-sifona s izljevom f 32 - f 50 mm za ugradnju na strop ili neku drugu podlogu i montažu spoja na cjevovod u podlozi. Ventili opremljeni nepovratnom zaklopkom po tehničkim karakteristikama kao proizvodi HL "ili jednakovrijedan". Obračin po komadu ugradnje uključujući i sve potrebne građevinske i instalaterske radove na ugradnji te ugradnji expandirajuće protupožarne brtve vatrootpornosti 2h na njestu prodora kroz požarni sektor.
Tip i naziv proizvoda: _____________________________
Obračun po ugrađenom komadu.
- HL300 - DN 50 |  | kom | 7 |  | 0
- HL0138.2E - DN 32 |  | kom | 6 |  | 0
5.
Dobava i montaža zidnog A.O.V. Automatskog
odzračnog ventila i montaža dozračnika kao proizvod STUDOR "ili jednakovrijedan"
Obračun po ugrađenom komadu.
Tip i naziv proizvoda: _____________________________
maxivent DN 110 |  | kom | 1 |  | 0
minivent DN 50 |  | kom | 1 |  | 0
6.
Ispitivanje izvedene instalacije na nepropusnost
i pravilan protok vode, vrši se prije zatvaranja
cijevi u rovove i zidove. Poslije završenog uspješnog
ispitivanja na svaki otvor privremeno postaviti čep
koji će se skinuti pri finoj montaži uređaja.
Obračun po m' ispitanog cjevovoda svih profila. |  | m' | 222 |  | 0
7.
Pripomoć monteru kod izrade, montaže i spoja uređaja opreme u prostorijama. Zaračunat montažni pribor i rad. Obračun po izvršenom montiranom uređaju.
|  | kom | 23 |  | 0
8.
Nepredviđeni sitni spojni, ovjesni i pričvrsni materijal.
|  | komplet | 1 |  | 0
9.
Pripremno - završni radovi, završno čišćenje lokacije odvijanja radova, te transport na deponiju. |  | komplet | 1 |  | 0
10.
Izrada snimka stvarno izvedenog stanja instalacija vodovoda, odvodnje i hidrantske mreže objekta. Snimak izvedenog stanja izrađuje i predaje Investitoru, krajnjem korisniku u dva tvrdo uvezana primjerka, odnosno u CD zapisu (*.dwg format zapisa). |  | komplet | 1 |  | 0
11.
Strojno/ručni iskop jame te izrada AB revizijskog okna za fekalnu odvodnju prosječnih svijetlih dim (90-100 cm)x60x60cm zidova i ploče d=15 cm, beton C25/30, betonski čelik Q196, 100 kg/m3 betona. U cijeni je sav rad, iskop i zatrpavanje, građevinski materijal, plinotijesni poklopac klase nosivosti B 125, materijal INOX 394, svijetli otvor 60x60 cm, te sva prespajanja na ulazu i izlazu cijevi i izrada kinete. Obračun po ugrađenom komadu.
- revizijsko okno 100x60x60 cm svijetlo |  | kom | 3 |  | 0
- poklopac plinotijesan, za ispunu podlogom poda /nogostupa nehrđajući čelik 60x60 cm, klase nosivosti B 125 |  | kom | 3 |  | 0
12.
Strojno/ručni iskop jame te izrada AB revizijskog okna s talažnikom za oborinsku odvodnju prosječnih svijetlih dim (90-100 cm)x60x60cm zidova i ploče d=15 cm, beton C25/30, betonski čelik Q196, 100 kg/m3 betona. U cijeni je sav rad, iskop i zatrpavanje, građevinski materijal, plinotijesni poklopac klase nosivosti B125, materijal INOX 394, svijetli otvor 50x50 cm, B125 te sva prespajanja na ulazu i izlazu cijevi i izrada kinete. Obračun po ugrađenom komadu.
- revizijsko okno 100x50x50 cm svijetlo |  | kom | 4 |  | 0
- poklopac plinotijesan, za ispunu podlogom poda /nogostupa nehrđajući čelik 50x50 cm, klase nosivosti B 125 |  | kom | 4 |  | 0
13.
Dobava, prijenos i montaža krovnih odzračnika na završecima vertikala fekalne odvodnje. Odzračnici su s rešetkom i mesinganom mrežom komaricom za sprečavanje ulaska insekata i životinja. Zidni odzračnik se ugrađuje učvršćavanjem za vertikalu. Obračun po ugrađenom kom.
f 110 |  | kom | 4 |  | 0
14.
Nabava i dobava, te ugradnja po tehničkim karakteristikama kao Pipelife Stormbox, HAURATON Recyfix DRAINBLOC "ili jednakovrijednih" drenažnih blokova za upojni bunar crne od PP-polipropilena, volumen 1000 l, kapaciteta više od 90% (dužina 1200 mm, širina 800 mm, visina 330 mm). Može se ugraditi i na područja za laki promet. Obračun po kom uključujući sav rad i materijal za volumen od 1000 lit do + 10%. Stavka troškovnika je za izvedbu dva upojna bunara. | 10
Tip i naziv proizvoda: _____________________________ |  | kom | 10 |  | 0
15.
Nabava i dobava, te ugradnja spojnih adaptera po tehničkim karakteristikama kao za Recyfix Drainbloc ili Piplife Strombox, "ili jednakovrijednih" od PP-polipropilena , sprečava klizanje drenažnih blokova, visina 100 mm. Obračun po kom uključujući sav rad i materijal. Stavka troškovnika je za izvedbu dva upojna bunara. | 6
Tip i naziv proizvoda: _____________________________ |  | kom | 40 |  | 0
16.
Nabava i dobava, te ugradnja geotekstila za umotavanje Drainbloc-a "ili jednakovrijednih" bijeli, GRK 3, 200 g/m2, rola dužine 100 m i širine 4 m. Obračun po m2 uključujući sav rad i materijal. Stavka troškovnika je za izvedbu dva upojna bunara. | 10 | m2 | 15 |  | 0
Tip i naziv proizvoda: _____________________________
17.
Iskop jame za izradu upojnog bunara prosječnih svijetlih dim 300x200x200cm prema projektu. U cijeni je sav rad, materijal te sva prespajanja, zatrpavanje upojnih elemenata krupnim šljunkom ili šakavcem 30-80 mm, ugradnja tampona nakon prethodnih stavki te sav potrebni rad na dovođenju u prethodno stanje pozicije upojnog bunara.
Obračun po izvedenom upojnom bunaru komplet. |  | kom | 2 |  | 0
18.
Strojni iskop s utovarom i odvozom na deponiju do 35 km (uračunata naknada za deponiju) jame za izradu sabirne jame prosječnih svijetlih dim iskopa 670x400x350 cm u B kategoriji tla uz prisustvo podzemne vode i njeno crpljenje. Iskop se predviđa pretežito strojni 95% i dijelom ručni 5%. U cijeni je sav rad, strojevi i ostala potrebna oprema i alati. U cijenu je uračunato i zasipavanje sabirne jame nakon izgradnja zamjenskim materijalom. Obračun po m3 iskopanog materijala.
Strojni iskop |  | m3 | 90 |  | 0
Ručni iskop |  | m3 | 3 |  | 0
Zasipavanje zamjenskim materijalom |  | m3 | 30 |  | 0
19.
Nabava, dobava, spravljanje i ugradnja betona C25/30 za izradu sabirne jame. U cijenu je uključena sva potrebna armatura (dvostrano Q335 za zidove i temeljnu ploču, gornja ploča dvostrano Q385 + 8 f 12 oko otvora u gornjoj i donjoj zoni), oplata, beton te svi radovi na ugradnji materijala, izradi spoja s dolaznim i odlaznim cijevima u oknu te izrada ili dobava te ugradnja plinotijesnog kanalskog poklopca. Svijetle dimenzije sabirne jame 6,0x3,3x3,25 m su prema projekt s debljinom vodonepropusne stijenke zidova od od 15 cm. Obračun po m3 ugrađenog betona i kg ugrađenog željeza.
beton C 25/30 |  | m3 | 18.0297 |  | 0
betonsko željezo |  | kg | 1658.7324 |  | 0
20.
Nabava i dobava te ugradnja prefabriciranih PVC cijevi i fazona za izvedbu preljeva u komorama sabirne jame. U cijeni je uključen sav materijal i rad na montaži u oplati te sva spajanja nakon skidanja oplate.
Obračun po m' ugrađenih cijevi i fazona f 110 mm |  | m' | 9 |  | 0
21.
Dobava i montaža tipskog INOX poklopca dim. 600x600 cm, za ispunu, klase nosivosti B125 mm za laki promet. Obračin po komadu ugradnje uključujući i sve potrebne građevinske i instalaterske radove na ugradnji te izvedbi ispune sukladno završno uređenoj podlozi lokacije ugradnje. Tehničke karakteristike poklpca kao HAGODECK TipBVE-GD 66 automatic - "ili jednakovrijedan", svijetle dimenzije prolaza min. 60x60 cm, INOX
Tip i naziv proizvoda: _____________________________
Obračun po ugrađenom komadu. |  | kom | 3 |  | 0
22.
Dobava, prijenos i montaža INOX odzračnika u sabirnoj jami. Odzračnici DN 50 mm, tmin= 4 mm, s rešetkom i mesinganom mrežom komaricom na vrhu za sprečavanje ulaska insekata i životinja. Odzračnik iznad tla min 300 cm, povezan na uzemljenje. Obračun komplet po izvedenom odzračniku (cijevi i fazona f 50 mm l=3 m).
|  | kom | 2 |  | 0
23.
Izvedba te kasnije zatvaranje prodora kroz konstruktivne zidove i ploče, te brtvljenje expandirajućom protupožarnom masom nakon ugradnje vodovodnih cijevi te cijevi fekalne odvdnje min. požarne otpornosti 2 h ( masom ili sl). Otvori su od DN 20 do DN 200 te površine do 0,20 m2. Obračun po kom.
|  | kom | 6 |  | 0
24.
Nabava, dobava te probni rad prijenosne crpke za fekalnu otpadnu vodu. Crpka je namijenjena za ispumpavanje sadržaja sabirne jame u specijalno vozilo.
Ama-Porter 5 02 NE, motorna potopna crpka po tehničkim karakteristikama kao KSB podvodni crpni agregat za fekalnu vodu Ama-Porter u izvedbi od sivog lijeva kao uspravni potopni blok agregat, jednostupanjski, s jednofaznim izmjenicnim motorom prema VDE smjernicama. Toplinska zaštita namotaja putem bimetalne sklopke, 9 m prikljucni kabel (Euro utikac), s hermeticki zalivenom kabelskom uvodnicom . Sa strane pogonskog tocka: Klizna prstenasta brtva u obliku mijeha napravljena od silikonskog karbida. Sa strane motora: brtveni prsten osovine i uljni spremnik koji se ne mora održavati s parafinskim uljem koji nije štetan za okoliš Ama-Porter 5 02 NE "ili jednakovrijedne".
Zapreminski protok 4,16 l/s Visina dizanja 8,55 m Nacin montaže prenosiv Dubina ugradnje 4,50 m slobodni prolaz do 43,0 mm Tlacni prikljucak nazivni tlak PN 6 Nominalni promjer tlacne prirubnice DN 50 Frekvencija 50 Hz Izmjereni napon 230 V Elektricna prikljucna snaga P1 1,80 kW Izmjerena snaga motora P2 1,10 kW Maksimalna nazivna struja 8,2 A Broj okretaja 2900 rpm Broj polova motora 2 Izolacija motora F prema IEC 34-1 Mehanicka zaštita motora IP 68 Vrsta ukljucivanja Direktno ukljucivanje
Vrsta struje jednofazni (1~) Namotaj motora 230 V Proizvodac motora KSB Duljina kabela 9,00 m Tip montiranja Vertikalno Težina 22 kg
Tip i naziv proizvoda: _____________________________
|  | komplet | 1 |  | 0
25.
Nabava, dobava priključne i manipulativne opreme za rad prijenosne crpke za fekalnu otpadnu vodu. Crpka je namijenjena za ispumpavanje sadržaja sabirne jame u specijalno vozilo. Obračun po komplet nabavljenoj i ugrađenoj opremi.
KIT ACCESSORIES ZA AMA PORTER 502 PORTABLE ili odgovarajuči prema ponuđenoj crpki. |  | komplet | 1 |  | 0
CHAIN (Lanac) KIT 4X12-5M-200KG |  | komplet | 1 |  | 0
PEHD PE 80 S 6,3 SDR 13,6 75x5,6 mm, l= 4 m |  | komplet | 1 |  | 0
EL. KOLJENO D75/90°, SDR11 |  | komplet | 1 |  | 0
PRIJELAZ PE/MJED, 63/MS R2", SDR11 |  | komplet | 1 |  | 0
EL. REDUKCIJA KIT, D75/63, SDR11 |  | komplet | 1 |  | 0
Storz spojnicom DN 50 mm s unutarnjim navojem |  | komplet | 1 |  | 0
Hidrantsko crijevo L=15 m, min. tež.g/m: 240g, PN 15 bara |  | komplet | 6 |  | 0
26.
Nabava, dobava i ugradnja mastolova po tehničkim karakteristikama i dimenzijama za ugradnju ispod kuhinjskog elementa - sudopera ka proizvod REDI- DEG.FAMILY 50 "ili jednakovrijedan", veličina 0,1 l/s 43x43 cm.U cijeni je sav rad, spojni materijal te mastolov. Obračun po kom.
Tip i naziv proizvoda: _____________________________ |  | kom | 1 |  | 0
27.
Svi građevinski radovi na izradi instalacija cjevovoda unutarnje i vanjske fekalne odvodnje te oborinske odvodnj uključujući sva probijanje i bušenje rupa prosječne veličine fi 250 mm u zidanim, betonskim i armirano-betonskim zidovima i stropovima objekta prosječne debljine 30 cm, uključujući iskop
štemanja, krpljenje i zatvaranje otvora nakon prolaska instalacija, dovođenje u prvobitno stanje podloge prije ugradnje instalacija te svi ostali potrebni radovi.
U cijenu je uključeno završno čišćenje objekta nakon radova te odvoz otpada i šuta na deponiju. |  | m' | 222 |  | 0
4. UKUPNO RADOVI ODVODNJE: |  |  |  |  | 0
5. RADOVI UNUTARNJE HIDRANTSKE MREŽE
1.
Nabava, dobava, skladištenje te završna montaža i ugradnja pocinčane čelične cijevi prema shemi unutarnje hidrantske mreže u veličinama i količinama kako slijedi.
Cijevi se izoliraju izolacijom izoliraju se s polietilenskom izolacijom zatvorene ćelijske strukture namijenjena za izoliranje instalacija i vodovoda ili sl. u spuštenim stropovima i vertikalnim instalacijskim prostorima, kanalima.
f 50 mm |  | m' | 30 |  | 0
2.
Nabava, dobava, skladištenje te završna montaža i ugradnja pocinčanih T-komada prema shemi unutarnje hidrantske mreže u veličinama i količinama kako slijedi:
f 50 mm |  | kom | 3 |  | 0
3.
Nabava, dobava, skladištenje te završna montaža i ugradnja pocinčane redukcije prema shemi unutarnje hidrantske mreže u veličinama i količinama kako slijedi:
f 50/40 mm |  | kom | 1 |  | 0
4.
Nabava, dobava, skladištenje te završna montaža i ugradnja koljena 90° prema shemi unutarnje hidrantske mreže u veličinama i količinama kako slijedi:
f 50 mm |  | kom | 11 |  | 0
5.
Nabava, dobava, skladištenje te završna montaža i ugradnja pocinčanih kolčaka prema shemi unutarnje hidrantske mreže u veličinama i količinama kako slijedi:
f 50 mm |  | kom | 6 |  | 0
6.
Nabava, dobava, skladištenje te završna montaža i ugradnja pocinčana nazuvica/nipel prema shemi unutarnje hidrantske mreže u veličinama i količinama kako slijedi:
f 50 mm |  | kom | 6 |  | 0
f 40 mm |  | kom | 2 |  | 0
7.
Nabava, dobava, skladištenje te završna montaža i ugradnja pocinčanih čepova prema shemi unutarnje hidrantske mreže u veličinama i količinama kako slijedi:
f 50 mm |  | kom | 1 |  | 0
8.
Nabava, dobava, skladištenje te završna montaža i ugradnja izolacije pocinčanih cjevovoda s polietilenskom izolacijom zatvorene ćelijske strukture namijenjena za izoliranje instalacija i vodovoda u spuštenim stropovima i vertikalnim instalacijskim prostorima, kanalima.
f 50 mm |  | m' | 33 |  | 0
9.
Nabava, dobava, skladištenje te završna montaža i ugradnja tipskih zidnih hidrantski ormarića kao proizvod "Pastor" "ili jednakovrijednih ", ostakljenih vratašaca te s posebnom pjeskarenom oznakom «H» kompletiran opremom prema propisima: dim. 500x500x140 mm,
gibljivi priključak 2", priključni ventil 2", mlaznica sa zasunom 52 mm, trevira tlačna cijev promjera 52 mm (L=20 m), univerzalna mlaznica DN 12 mm s zapornim ventilom te priborom za učvršćenje ormarića na zid.
Tip i naziv proizvoda: _____________________________
|  | komplet | 3 |  | 0
10.
Nabava, dobava, priprema materijala te završna ugradnja zavješenjem i učvršćenjem cjevovoda sa potrebnim obujmicama, vijcima i tiplama za učvršćenje na zidove i stropove. Obračun po kg.
|  | kg | 159.9 |  | 0
11.
Sitni potrošni i montažni materijal kao što su kudjelja, brtve, proturne cijevi, rozete, vijci, matice, tiple, brusne i rezne ploče, konzole i slično, u količini potrebnoj za montažu do pune funkcionalnosti.
|  | komplet | 1 |  | 0
12.
Svi građevinski radovi na izradi unutarnje hidrantske mreže uključujući sva probijanje i bušenje rupa prosječne veličine fi 110 mm u zidanim, betonskim i armirano-betonskim zidovima i stropovima objekta prosječne debljine 30 cm,
štemanja, krpljenje i zatvaranje otvora nakon prolaska instalacija, dovođenje u prvobitno stanje podloge prije ugradnje instalacija te svi ostali potrebni radovi.
U cijenu je uključeno završno čišćenje objekta nakon radova te odvoz otpada i šuta na deponiju. |  | komplet | 1 |  | 0
13.
Nacrt dispozicije zidnih hidranata za objekta i zajednički prilaz, u zastakljenim okvirima.
|  | kom | 2 |  | 0
14.
Oznake zidnih hidranata u objektu.
|  | kom | 3 |  | 0
15.
Ispitivanje montiranog cjevovoda na probni tlak. Tlačnu probu provesti na ispitni tlak od 15 bara. Nakon ispitivanja izraditi zapisnik o tlačnoj probi. Ispitivanje provesti uz nazočnost predstavnika nadzornog inženjera.
|  | m' | 30 |  | 0
16
Dezinfekcija vodovoda. Obračunati po dužnom metru cijevi.
|  | m' | 30 |  | 0
17.
Ishođenje potrebnih atesta o funkcionalnosti i ispravnosti vanjske hidrantske mreže u skladu s odredbama posebnih propisa, pravilnika i zakonskih odredbi od strane ovlaštenih firmi
|  | komplet | 1 |  | 0
18.
Pripremno - završni radovi, završno čišćenje lokacije odvijanja radova, te transport na deponiju.
|  | komplet | 1 |  | 0
5. UKUPNO RADOVI UNUTARNJE HIDRANTSKE MREŽE |  |  |  |  | 0
REKAPITULACIJA
1. UKUPNO RADOVI PRIPREME |  |  |  | 0
2. UKUPNO RADOVI VODOVODA |  |  |  | 0
3. UKUPNO SANITARNI UREĐAJI I OPREMA |  |  |  | 0
4. UKUPNO RADOVI ODVODNJE |  |  |  | 0
5 UKUPNO RADOVI UNUTARNJE HIDRANTSKE MREŽE |  |  |  | 0
UKUPNO |  |  |  | 0

## C. Elektro radovi
C. | TROŠKOVNIK ELEKTROINSTALATERSKIH RADOVA
RED. BR. | OPIS RADA | JED. MJ. | KOL. | JED. CIJENA | UKUPNO
Za sve navedene stavke u kojima nije posebno navedeno, podrazumijeva se: - nabava, doprema do gradilišta, eventualno skladištenje te ugradnja specificiranog materijala, odnosno sklopa ili uređaja, uključujući sve potrebne operacije do pune funkcionalnosti - izrada svih pomoćnih građevinsko-obrtničkih radova na svim podlogama koja uključuju: izrada utora za vodove, zaštitne cijevi, izradu udubljenja za sve tipove razdjeljnika, razvodnih i ostalih kutija, mikroinstalacijskih elemenata i svjetiljki- sve komplet sa potrebnom obradom pri ugradnji (zapunjanje šliceva) - sav potrebni sitni nespecificirani spojni i montažni materijal (vijci, tiple, obujmice, spojnice za PVC cijevi, nosači kabelskih vodova, vezice, gips, razvodne kutije i sl.) Stavke instalacijskih kabela podrazumjevaju sve vrste polaganja pa i eventualnu oplatnu instalaciju.
Sva potrebna električna spajanja do pune funkcionalnosti uključujući sav spojni i montažni materijal (izolirane stopice i tuljci, Cu/Sn stopice, vijci, RTV/Sat konektori 7-11 mm, PVC cijevi svih vrsta, izolir trake, epoksi smole za vanjsku i eventualno unutarnju rasvjetu i termiku, bitumenski premazi i sl. - svi pripadni pripremni odnosno završni radovi uključujući čišćenja, odnošenja viška i zaostalog materijala. Instalacije moraju biti izvedene u skladu sa važećim hrvatskim pravilnicima i normama. Sva oprema mora biti certificirana od strane mjerodavnih hrvatskih pravnih subjekata i mora imati prateću dokumentaciju na hrvatskom jeziku. Obračuni svih stavki vršiti će se građevinskom knjigom koja mora biti izrađena u Auto Cadu na podlogama iz projekta u mjerilima pogodnim za kontrolu pojedinih stavki. Knjiga kao takva je dokaznica svih mjera i jediničnih stavki.
U stavke uključiti sva potrebna savjetovanja i pripomoć prilikom odnosa sa Hep-om u svrhu dobivanja eventualnih suglasnosti i sl. radova. Ostale dužnosti izvođača pogledati u projektnoj dokumentaciji čiji je sastavni dio ovaj troškovnik. Strogo paziti da ne dođe do oštećenja armature. Svi kabelski vodovi u podovima i gips kartonskim zidovima moraju biti u PVC cijevima. U svim stavkama troškovnika koje zahtijevaju odvoz viška materijala na deponiju u jediničnoj cijeni uključeno je uređenje deponije, plaćanje taksi i ostalih davanja za korištenje deponije, uključujući obvezu izvođača da pronađe deponiju.
Prije nuđenja troškovničkih radova nuditelju se preporuča obići gradilište, upoznati se sa istim te pripremiti za davanje ponude koja će na taj način obuhvatiti sve potrebne radnje za izvršavanje pojedinih troškovničkih stavki. Uključiti izradu dinamičkog plana u programu sa grafičkim prikazima početka odnosno završetka rada pojedine etape.
U troškovniku su dane sve stavke jedinično u tabličnim formulama te se izvođač popunjavanjem obvezuje provjeriti sve formule te ukupnu rekapitulaciju. U svakom od pojedinih poglavlja dani su kratki osvrti i opisi sukladno svim potrebnim detaljima a koji su vezani za davanje ponude, uz to izvođač uvijek može pogledati projekt elektroinstalacija za predmetne instalacije i sukladno istom izvršiti potrebna revidiranja, kalkulacije ili dati možebitne opaske. Nakon zaključenja ponude u slučaju da izvođač ne priloži nikakve opaske smatra se da je ista pravovaljana te se na temelju iste može zaključiti ugovor o izvođenju predmetnih radova.
I. JAKA STRUJA
1. | Demontaža postojećeg priključno mjernog ormara. | kom | 1 |  | 0
2. | Dobava i ugradnja priključnog mjernog ormara za potrebe ugradnje jednog trofaznog broila(postojeće) te dovodnih osigurača s sljedećom opremom: | kom | 1 |  | 0
| Rastavna sklopka za cilindrične osigurače 14x51mm, 3P/50A | kom | 1 |  | 0
| Cilindrični osigurač, 14x51, 32A, gG, 500V AC | kom | 3 |  | 0
|  | kpl | 1 |  | 0
3. | Dobava i ugradnja razvodnog ormarića GRO, komplet sa opremom. Ormar je ugrađen u zid. Prednja strana razdjelnika su vrata sa ključem. Razdjelnik treba biti izrađen u skladu sa propisom,zaštićen od slučajnog dodira. U ormaru se ugrađuje slijedeća oprema:
| • prekidač 40A/3P s okidnim članom za daljinski isklop | kom | 1 |  | 0
| • Set odvodnika prenapona i struje munje tip I+II za TN sustav s pripadajućim osiguračem 12,5 kA/polu | kom | 1 |  | 0
| • zaštitni prekidač 25 A/3P/C | kom | 2 |  | 0
| • Zaštitna ZUDS sklopka 25/4/0,03 A | kom | 2 |  | 0
| • Jednopolni instal. prekidač B/1/10 A | kom | 17 |  | 0
| • Jednopolni instal. prekidač B/1/16 A | kom | 14 |  | 0
| • Jednopolni instal. prekidač B/3/16 A | kom | 2 |  | 0
| • Jednopolni instal. prekidač C/1/20 A | kom | 3 |  | 0
| • instalacijski sklopnik 16A/1NO | kom | 1 |  | 0
| • sabirnica za neutralni vodič | kom | 1 |  | 0
| • sabirnica za zaštitni vodič | kom | 1 |  | 0
| • glavna sabirnica izjednačenja potencijala | kom | 1 |  | 0
| • redne stezaljke, DIN nosači, natpisi, jednopolna shema, sitni i ostali spojni materijal. | kom | 1 |  | 0
| Razdjelnik GRO (prema jednopoln. shemi, kompl.). Dostaviti izvedbene sheme. Rezerva prostora 20%. | kpl | 1 |  | 0
4. | Dobava i ugradnja razvodnog ormarića RO1, komplet sa opremom. Ormar je ugrađen u zid. Prednja strana razdjelnika su vrata sa ključem. Razdjelnik treba biti izrađen u skladu sa propisom, zaštićen od slučajnog dodira. U ormaru se ugrađuje slijedeća oprema:
| • zaštitni prekidač 25 A/3P | kom | 1 |  | 0
| • Set odvodnika prenapona i struje munje tip III za TN sustav s pripadajućim osiguračem 12,5 kA/polu | kom | 1 |  | 0
| • Zaštitna ZUDS sklopka 25/4/0,03 A | kom | 1 |  | 0
| • Jednopolni instal. prekidač B/1/10 A | kom | 7 |  | 0
| • Jednopolni instal. prekidač B/1/16 A | kom | 12 |  | 0
| • sabirnica za neutralni vodič | kom | 1 |  | 0
| • sabirnica za zaštitni vodič | kom | 1 |  | 0
| • redne stezaljke, DIN nosači, natpisi, jednopolna shema, sitni i ostali spojni materijal. | kom | 1 |  | 0
| Razdjelnik RO1 (prema jednopoln. shemi, kompl.). Dostaviti izvedbene sheme. Rezerva prostora 20%. | kpl | 1 |  | 0
5. | Dobava i ugradnja razvodnog ormarića RO2, komplet sa opremom. Ormar je ugrađen u zid. Prednja strana razdjelnika su vrata sa ključem. Razdjelnik treba biti izrađen u skladu sa propisom,zaštićen od slučajnog dodira. U ormaru se ugrađuje slijedeća oprema:
| • zaštitni prekidač 25 A/1P | kom | 1 |  | 0
| • Set odvodnika prenapona i struje munje tip III za TN sustav s pripadajućim osiguračem 12,5 kA/polu | kom | 1 |  | 0
| • Zaštitna ZUDS sklopka 25/2/0,03 A | kom | 1 |  | 0
| • Jednopolni instal. prekidač B/1/10 A | kom | 4 |  | 0
| • Jednopolni instal. prekidač B/1/16 A | kom | 5 |  | 0
| • sabirnica za neutralni vodič | kom | 1 |  | 0
| • sabirnica za zaštitni vodič | kom | 1 |  | 0
| • redne stezaljke, DIN nosači, natpisi, jednopolna shema, sitni i ostali spojni materijal. | kom | 1 |  | 0
| Razdjelnik RO2 (prema jednopoln. shemi, kompl.). Dostaviti izvedbene sheme. Rezerva prostora 20%. | kpl | 1 |  | 0
6. | Dobava i polaganje napojnog voda NYM-J, NYY-J za potrebe napajanja razvodnih ormara,stavka uključuje instalacijsku cijev te sve potrebne pomoćne građevinske radove:
| NYY-J 5x10 mm2,stavka uključuje izradu toploskupljajuće spojnice na postojećem vodu. | m | 5 |  | 0
| NYY-J 5x6 mm2+pvc fi=32mm | m | 25 |  | 0
| NYM-J 5x6 mm2+pvc fi=32mm | m | 15 |  | 0
7. | Dobava i polaganje te spajanje kabela NYM-J,NYY-J, za potrebe napajanja rasvjetnih tijela, nape, ventilatora, utičnica i fiksnih spojeva, itd. Stavka uključuje i instalacijsku cijev, samogasivu (sivu u gips kartonskim zidovima i narnčastu u podovima, pod žbukom instalacijska cijev nije nužna).
| NYM-J 3x1,5 mm2 | m | 1350 |  | 0
| NYM-J 3x2,5 mm2 | m | 1480 |  | 0
| NYM-J 5x2,5 mm2 | m | 36 |  | 0
| NYY-J 3x2,5 mm2 | m | 40 |  | 0
8. | Dobava i montaža prekidača i utičnica u modularnoj izvedbi u kompletu s nosačima i okvirima:
| modularni set od dva modula s jednim običnim prekidačem. | kom | 5 |  | 0
| modularni set od dva modula s jednim izmjeničnim prekidačem. | kom | 2 |  | 0
| modularni set od četiri modula s dva obična prekidača. | kom | 7 |  | 0
| modularni set od četiri modula s četiri obična prekidača. | kom | 1 |  | 0
| modularni set od dva modula s jednim običnim prekidačem uključujući tinjalicu i oznaku svijetla. | kom | 1 |  | 0
| modularni set od dva modula s dva obična prekidača uključujući tinjalice te oznake svijetla i ventilatora. | kom | 2 |  | 0
| modularni set od dva modula s jednim običnim prekidačem (16A) uključujući tinjalicu i oznaku bojlera. | kom | 5 |  | 0
| modularni set od dva modula s jednom šuko utičnicom | kom | 23 |  | 0
| modularni set od dva modula s utičnicom uključujući vodotijesni poklopac | kom | 5 |  | 0
| modularni set od četiri modula s dvije šuko utičnice. | kom | 9 |  | 0
| modularni set od dva modula s jednom završnom tv-sat-fm utičnicom. | kom | 2 |  | 0
| modularni set od sedam modula s tri šuko priključnice i jednom RJ45 priključnicom priključnicom. | kom | 5 |  | 0
| modularni set od sedam modula s tri šuko priključnice i jednom euro priključnicom. | kom | 1 |  | 0
| modularni set od sedam modula s dvije šuko priključnice , dvije RJ 45 Cat 6e priključnice i euro priključnicom. | kom | 1 |  | 0
| modularni set od tri modula s tri RJ 45 priključnice. | kom | 1 |  | 0
9. | Dobava i ugradnja trofazne priključnice 16A. | kom | 1 |  | 0
10. | Dobava i ugradnja tipkala isklopa u nuždi. | kom | 1 |  | 0
11. | Izrada izjednačenja potencijala metalnih masa kao što su uzemljivački vod kupaonice, ograde, oluci, strojarske instalacije, konstrukcija gips kartonskih zidova i stropova te ostale metalne mase uključujući sitni spojni materijal (vijke stopice i sl.)
| • P/F-Y 6 mm², spajanje metalnih masa (cijevi i sl.) | m | 50 |  | 0
| • P/F-Y 10 mm², spajanje metalnih masa (cijevi i sl.) | m | 100 |  | 0
12. | Dobava i ugradnja instalacijske rebraste cijevi s glatkom unutarnjom stijenkom fi=50 mm. | m | 40 |  | 0
13. | Dobava i polaganje zaštitnih cijevi:
| Cs20 | m | 200 |  | 0
| Cs25 | m | 400 |  | 0
14. | Dobava i ugradnja nadgradne stropne svjetiljke približnih dimenzija:promjera 320 mm i 63 mm visine, bijele boje, izrađena od ABS i plastičnog difuzora u kojem je integriran LED snage 21W, IP65, 220V, 1300lm | kom | 23 |  | 0
15. | Dobava i ugradnja nadgradnog LED panela bijele boje,približnih dimenzija 60x60 cm, sa pripadajućim okvirom i priborom za nadgradnu montažu, integriran LED snage 40W, IP20, 220V, 3600lm , 4000K | kom | 37 |  | 0
16. | Dobava i ugradnja nadgradne zidne svjetiljke svijetlo sive boje,približnih dimenzija 230 x 90 x 101mm, izrađena od ABS i plastičnog difuzora, IP65, 220V,2xE14 LED. | kom | 2 |  | 0
17. | Dobava i ugradnja nadgredne zidne svjetiljke kromirane boje , približnih dimenzija 360 x 80 x 80 mm, kućište izrađeno od brušenog aluminija, IP20, 220V, 2xE14 LED | kom | 7 |  | 0
18. | Dobava i ugradnja sigurnosne svjetiljke LED 8W 3h, bijele boje, u pripravnom/stalnom spoju, sa odgovarajućum piktogramom. | kom | 14 |  | 0
19. | Dobava i ugradnja centrale za odimljavanje kao Geze THZ BASIC u kompletu s akumulatorskim napajanjem, 2 ručna javljača, tipkalom provjetravanja, motorskim pogonom prozora - 2kom, te senzorom dima. Pogon prozora prilagoditi tipu prozora. | kpl | 1 |  | 0
20. | Dobava i ugradnja voda JB-Y(St)Y 2x2x0,8 mm za potrebe ručnih javljača, tastera i optičkog javljača. Stavka uključuje instalacijsku cijev. | m | 40 |  | 0
21. | Dobava i ugradnja voda NH(X)H 3x1,5 mm2 za potrebe napajanja motornog pogona prozora za odimljavanje te tipkala isklopa napajanja. Stavka uključuje instalacijsku cijev. | m | 20 |  | 0
| JAKA STRUJA |  |  |  | 0
II. KOMUNIKACIJSKA MREŽA
1. | Dobava i ugradnja instalacijske rebraste cijevi s glatkom unutarnjom stijenkom fi=50 mm. | m | 20 |  | 0
2. | Dobava i montaža ormarića komunikacijskog ormarića KO, plastični ugradni bravicom i ključem sa sljedećom opremom:
-RJ 45 modularni DIN prespojni modul - kom 10
-Prespojni kabel 0,4 m - 4kom
-RTV odcjepnik 16dB, dvograni - 1kom
-Nadgradna priključnica - kom 1
| Uključivo spojni i pričvrsni materijal. | kpl | 1 |  | 0
3. | Dobava i isporuka sa polaganjem do pune gotovosti telefonskog voda 4x2x0,8mm2 za potrebe povezivanja na telefonski priključak. | m | 30 |  | 0
4. | Dobava, montaža i spajanje voda UTP Cat 6e koji se dijelom polaže u P.C. fi=20mm u podlozi, a dijelom P/Ž u P.C. fi=20mm.Stavka uključuje instalacijsku cijev. | m | 265 |  | 0
5. | Dobava i polaganje koaksijalnog kabela 75 Ω. Polaže kabel tip KOKA 2200,te stavka uključuje instalacijsku cijev. | m | 60 |  | 0
6. | Dobava i montaža, učvršćivanje, sidrenje i spajanje antene koja se sastoji od:
kom 1 zemaljska antena
kom1 stup
| sitni spojni materijal | kpl | 1 |  | 0
| KOMUNIKACIJSKA MREŽA |  |  |  | 0
III. GROMOBRANSKA INSTALACIJA
1. | Izrada hvataljki na krovu. Uključuje dobavu i polaganje INOX vodiča Ø 8 mm s inox nosačima. Isti vod se koristi za povezivanje svih metalnih masa na krovu. Uključeni su svi radovi sa dobavom i izradom svih spojeva na krovu, Uključen sav potreban spojni materijal. Ukupno vodiča po krovu: | m | 85 |  | 0
2. | Izrada odvoda. Uključuje dobavu i polaganje INOX vodiča fi=8mm po fasadi objekta na odgovarajućim inox nosačima koji se pričvršćuju u fuge. Uključeni su svi spojevi na usputne metalne mase oluka i slivnika (na dva mjesta), a koji se moraju izvesti koristeći za tu svrhu potrebne nosače i križne spojnice. vezivanjem mekanom žicom. Ukupno vodiča na svim odvodima zajedno: | m | 75 |  | 0
3. | Izrada štapnog uzemljivača kružnog profila l=2,5 m s priključnom pločicom za spajanje na odvodni vodič. Stavka uključuje sve potrebne građevinske radove. | kom | 4 |  | 0
4. | Pregled i ispitivanje kompl. gromobranske instalacije s mjerenjem otpora uzemljenja i izdavanjem atesta od strane ovlaštene organizacije. | pauš. | 1 |  | 0
| GROMOBRANSKA INSTALACIJA |  |  |  | 0
IV. OSTALO
1. | Ispitivanje električne instalacije i izrada ispitnih protokola od ovlaštene institucije za sve radove.
● otpor izolacije instaliranih vodova
● zaštite od indirektnog napona dodira
● mjerenje otpora petlje
● razina panik rasvjete
● funkcinalnost svih ugrađenih sustava
● neprekinutosti PE vodiča
● ispitivanje ZUDS
| ● svih mjera za izjednačenje potencijala | kpl | 1 |  | 0
2. | Dobava i montaža mase za brtvljenje prodora veličine 0,10 m2 na granici protupožarnih sektora. | kom | 3 |  | 0
3. | Izrada projekta izvedenog stanja od strane ovlaštenog inženjera elektrotehnike za sve radove obuhvaćene troškovnikom, sve u tri primjerka te na zaštićenom CD-u, te ulaganje jednopolnih shema u razdjelnice sa označavanjem elemenata. | kom | 1 |  | 0
| OSTALO |  |  |  | 0
REKAPITULACIJA
| I. JAKA STRUJA |  |  |  | 0
| II. KOMUNIKACIJSKA MREŽA |  |  |  | 0
| III. GROMOBRANSKA INSTALACIJA |  |  |  | 0
| IV. OSTALO |  |  |  | 0
| UKUPNO |  |  |  | 0

## D. Strojarski radovi
D. TROŠKOVNIK STROJARSKIH RADOVA
Sve stavke troškovnika, bez obzira da li je to naglašeno ili ne, odnose se na dobavu svog potrebnog materijala i opreme, te ugradnju do pune pogonske funkcionalnosti. Troškovnik je izrađen za kompletan objekt, a oprema će se ugrađivati kako je prezentirano u grafičkom dijelu.
I | GRIJANJE I HLAĐENJE
St. | Opis | j. m. | kol. | cijena | iznos
I 1. | Vanjska jedinica multi split sustava, s radnom tvari R-32, za spajanje do 5 unutarnje jedinica, namjenjena za vanjsku montažu - zaštićena od vremenskih utjecaja, s ugrađenim inverter kompresorom, zrakom hlađenim kondenzatorom i svim potrebnim elementima za zaštitu i kontrolu.
Slijedećih tehničkih karakteristika:
Sezonska učinkovitost (u skladu s EN14825)
Napomena: Podaci o sezonskoj učinkovitosti odnose se na najnepovoljniju multi primjenu.
Hlađenje:
Qh (maks./nom.) = 10,70/9,00 kW
SEER= 8,58/7,08
Pdesign (maks./min.) = 9,90/3,00 kW
Oznaka energetske učinkovitosti: A+++/A++
Grijanje:
Qg (maks./nom.) = 11,94/10,00 kW
SCOP= 4,68/3,86
Pdesign (maks./min.) = 6,46/3,50 kW
Oznaka energetske učinkovitosti: A++/A
Protok zraka hlađenje: 24,1 – 49,1 m3/min
Protok zraka grijanje: 24,1 – 50,4 m3/min
Nivo zvučnog tlaka: hlađenje: 52 dBA
Nivo zvučnog tlaka: grijanje: 52 dBA
Nivo zvučne snage: 64 dB(A)
Dimenzije: 868 x 320 mm ; h = 734 mm
Težina: 68 kg
Maksimalna duljina cjevovoda od unutarnje do vanjske jedinice 25 m, od toga visinski 15 m.
Priključak R-32: tekuća faza: 6,35x5 mm
Priključak R-32: plinovita faza: 9,52x2 mm
Priključak R-32: plinovita faza: 12,7x1 mm
Priključak R-32: plinovita faza: 15,9x2 mm
Radno područje: hlađenje: od -10 do 46°C
Radno područje: grijanje: od -15 do 18°C
Napajanje : 220-240 V / 50 Hz ~1
Proizvod kao Daikin tip: 5MXM90M ili jednakovrijedan
Tip i naziv proizvoda:
|  | kompl. | 2 |  | 0
I 2. | Vanjska jedinica multi split sustava, s radnom tvari R-32, za spajanje do 4 unutarnje jedinice, namjenjena za vanjsku montažu - zaštićena od vremenskih utjecaja, s ugrađenim inverter kompresorom, zrakom hlađenim kondenzatorom i svim potrebnim elementima za zaštitu i kontrolu.
Slijedećih tehničkih karakteristika:
Sezonska učinkovitost (u skladu s EN14825)
Napomena: Podaci o sezonskoj učinkovitosti odnose se na najnepovoljniju multi primjenu
Hlađenje:
Qh (maks./nom.) = 9,79/8,0 kW
SEER= 8,55/6,96
Pdesign (maks./min.) = 8,0/3,0 kW
Oznaka energetske učinkovitosti: A+++/A++
Grijanje:
Qg (maks./nom.) = 11,53/9,6 kW
SCOP= 4,80/3,87
Pdesign (maks./min.) = 6,23/3,27 kW
Oznaka energetske učinkovitosti: A++/A
Protok zraka hlađenje: 24,1 – 49.1 m3/min
Protok zraka grijanje: 24,1 – 47,8 m3/min
Nivo zvučnog tlaka: hlađenje: 48 dBA
Nivo zvučnog tlaka: grijanje: 49 dBA
Nivo zvučne snage: 61 dB(A)
Dimenzije: 868 x 320 mm ; h = 734 mm
Težina: 67 kg
Maksimalna duljina cjevovoda od unutarnje do vanjske jedinice 25 m, od toga visinski 15 m.
Priključak R-32: tekuća faza: 6,35x4 mm
Priključak R-32: plinovita faza: 9,52x1 mm
Priključak R-32: plinovita faza: 12,7x1 mm
Radno područje: hlađenje: od -10 do 46°C
Radno područje: grijanje: od -15 do 18°C
Napajanje: 220-240 V / 50 Hz ~1
Proizvod kao Daikin tip: 4MXM80M ili jednakovrijedan
Tip i naziv proizvoda:
|  | kompl. | 1 |  | 0
I 3. | Unutarnja jedinica parapetne izvedbe s maskom, opremljena ventilatorom, 5-brzinskim elektromotorom, izmjenjivačem topline s direktnom ekspanzijom freona, te svim potrebnim elementima za zaštitu, kontrolu i regulaciju uređaja i temperature. Njezina mala visina omogućuje savršenu ugradnju ispod prozora.
Tehničke karakteristike uređaja:
Qh = 3,5 kW
Qg = 4,5 kW
N = 0,015 / 0,017 kW - 230 V - 50 Hz
Protok zraka hlađenje: 4,5 – 8,5 m3/min
Protok zraka grijanje: 4,7 - 9,4 m3/min
Nivo zvučnog tlaka: hlađenje: 24 - 39 dBA
Nivo zvučnog tlaka: grijanje: 24 - 39 dBA
Nivo zvučne snage: 52 dB(A)
Dimenzije: 700 x 210 mm ; h = 600 mm
Težina: 14 kg
Priključak R-32: tekuća faza: 6,4 mm
Priključak R-32: plinovita faza: 9,5 mm
Boja kućišta: bijela
Stavka uključuje bežični daljinski upravljač sa 7-dnevnim timerom.
Proizvod kao Daikin tip: FVXM35F ili jednakovrijedan
Tip i naziv proizvoda:
|  | kompl. | 4 |  | 0
I 4. | Unutarnja jedinica parapetne izvedbe s maskom, opremljena ventilatorom, 5-brzinskim elektromotorom, izmjenjivačem topline s direktnom ekspanzijom freona, te svim potrebnim elementima za zaštitu, kontrolu i regulaciju uređaja i temperature. Njezina mala visina omogućuje savršenu ugradnju ispod prozora.
Tehničke karakteristike uređaja:
Qh = 5,0 kW
Qg = 5,8 kW
N = 0,027 / 0,034 kW - 230 V - 50 Hz
Protok zraka hlađenje: 6,6 – 10,1 m3/min
Protok zraka grijanje: 7,1 - 11,8 m3/min
Nivo zvučnog tlaka: hlađenje: 32 - 44 dBA
Nivo zvučnog tlaka: grijanje: 32 - 45 dBA
Nivo zvučne snage: hlađenje: 57dB(A)
Nivo zvučne snage: grijanje: 58 dB(A)
Dimenzije: 700 x 210 mm ; h = 600 mm
Težina: 14 kg
Priključak R-32: tekuća faza: 6,4 mm
Priključak R-32: plinovita faza: 12,7 mm
Boja kućišta: bijela
Stavka uključuje bežični daljinski upravljač sa 7-dnevnim timerom.
Proizvod kao Daikin tip: FVXM50F
Tip i naziv proizvoda:
|  | kompl. | 2 |  | 0
I 5. | Profesionalna unutarnja zidna jedinica s maskom predviđena za montažu na zid, opremljena ventilatorom, 5-brzinskim elektromotorom, izmjenjivačem topline s direktnom ekspanzijom freona, te svim potrebnim elementima za filtriranje, zaštitu, kontrolu i regulaciju uređaja i temperature, s mogućnošću WiFi upravljanja uređajem putem mobilne aplikacije. Uređaj je opremljen dvozonskim inteligentnim okom za dvosmjernu prostornu detekciju i ima funkciju poboljšanog istrujavanja zraka korištenjem Coanda efekta, a pripada novoj Bluevolution klasi koja koristi novu radnu tvar R-32.
Tehničke karakteristike uređaja:
Qh = 2,5 kW (1,3-3,2)
Qg = 2,8 kW (1,3-4,7)
N = 0,030 / 0,025 kW - 230 V - 50 Hz
Protok zraka hlađenje: 4,4 - 11,1 m3/min
Protok zraka grijanje: 5,3 - 10,4 m3/min
Nivo zvučnog tlaka: hlađenje: 19 - 41 dBA
Nivo zvučnog tlaka: grijanje: 20 - 39 dBA
Nivo zvučne snage: hlađenje: 57 dB(A)
Nivo zvučne snage: grijanje: 54 dB(A)
Dimenzije: 811 x 272 mm ; h = 294 mm
Težina: 10 kg
Boja kućišta: bijela
Priključak R-32: tekuća faza: 6,35 mm
Priključak R-32: plinovita faza: 9,50 mm
Stavka uključuje bežični daljinski upravljač sa 7-dnevnim timerom.
Proizvod kao Daikin tip: FTXM25M
Tip i naziv proizvoda:
|  | kompl. | 2 |  | 0
I 6. | Profesionalna unutarnja zidna jedinica s maskom predviđena za montažu na zid, opremljena ventilatorom, 5-brzinskim elektromotorom, izmjenjivačem topline s direktnom ekspanzijom freona, te svim potrebnim elementima za filtriranje, zaštitu, kontrolu i regulaciju uređaja i temperature, s mogućnošću WiFi upravljanja uređajem putem mobilne aplikacije. Uređaj je opremljen dvozonskim inteligentnim okom za dvosmjernu prostornu detekciju i ima funkciju poboljšanog istrujavanja zraka korištenjem Coanda efekta, a pripada novoj Bluevolution klasi koja koristi novu radnu tvar R-32.
Tehničke karakteristike uređaja:
Qh = 3,5 kW (1,4-4,0)
Qg = 4,0 kW (1,4-5,2)
N = 0,035 / 0,025 kW - 230 V - 50 Hz
Protok zraka hlađenje: 4,6 - 12,6 m3/min
Protok zraka grijanje: 5,3 - 10,4 m3/min
Nivo zvučnog tlaka: hlađenje: 19 - 45 dBA
Nivo zvučnog tlaka: grijanje: 20 - 39 dBA
Nivo zvučne snage: hlađenje: 60 dB(A)
Nivo zvučne snage: grijanje: 54 dB(A)
Dimenzije: 811 x 272 mm ; h = 294 mm
Težina: 10 kg
Boja kućišta: bijela
Priključak R-32: tekuća faza: 6,35 mm
Priključak R-32: plinovita faza: 9,50 mm
Stavka uključuje bežični daljinski upravljač sa 7-dnevnim timerom.
Proizvod kao Daikin tip: FTXM35M ili jednakovrijedan
Tip i naziv proizvoda:
|  | kompl. | 1 |  | 0
I 7. | Dobava i ugradnja kutnog konzolnog nosača vanjske jedinice klima uređaja. Prilikom odabira nosača uzeti u obzir minimalni potrebni razmak između zadnje strane vanjske jedinice klima uređaja i zida. Komplet se sastoji od dva nosača i svog potrebnog pričvrsnog materijala kao što su podloške, vijci i sl. | kompl. | 3 |  | 0
I 8. | Dobava i ugradnja predizolirane deoksidirane bakrene cijevi za razvod radnog medija R410A, sa vanjskim slojem bijele polietilenske folije i ovjesnim i pričvrsnim materijalom slijedećih dimenzija:
| 1/4" (ɸ6,35) | m | 155 |  | 0
| 3/8" (ɸ9,52) | m | 115 |  | 0
| 1/2" (ɸ12,70) | m | 40 |  | 0
Svi cjevovodi se polažu podžbukno. Nakon postavljanja cijevnog razvoda isti je potrebno na krajveima propisno zatvoriti i zaštiti od mogućih onečišćenja (prodor vode, prašine i ostalih nečistoća u cijev) i oštećenja.
I 9. | Dobava i ugradnja PVC kanalizacijske cijevi za odvod kondenzata komplet sa fitinzima i brtvenim materijalom dimenzija - DN 32.
| DN 32 | m | 25 |  | 0
Svi cjevovodi se polažu podžbukno u dogovoru s izvođačem instalacija vodovoda i odvodnje.
I 10. | Dobava i ugradnja PVC spiralne fleksibilne ojačane cijevi sa glatkom unutrašnjosti za odvod kondenzata komplet sa fitinzima i brtvenim materijalom dimenzija - fi16.
| ɸ16 | m | 15 |  | 0
Svi cjevovodi se polažu podžbukno u dogovoru s izvođačem instalacija vodovoda i odvodnje.
I 11. | Dobava i ugradnja ugradbenog sifona za klima uređaje, proizvod u svemu kao HL 138 ili jednakovrijedan. Sve vanjske i unutarnje jedinice potrebno je preko sifona povezati na fekalnu odvodnju.
Tip i naziv proizvoda:
|  | kom | 2 |  | 0
I 12. | Dobava i polaganje naponskog-komunikacijskog kabela H05RN 4x1,5 mm2, te ožičenje kompletnog sustava prema specifikaciji i shemi spajanja proizvođača sustava. Pored kabela, stavka uključuje ostali potrošni materijal potreban za uredan dovršetak stavke do potpune funkcionalnosti.
| Komplet | m | 165 |  | 0
I 13. | Samoljepiva grijaća mreža, predviđena za ugradnju u namaz pločica, snage grijanja 100W/m2, debljine mreže 3,5 mm,sa jednim napojnim kabelom ukupne duljine 4 m, proizvod kao Danfoss - DEVI, tip DEVIMAT DTIR 100 ili jednakovrijedan.
Tip i naziv proizvoda:
|  | m2 | 17.5 |  | 0
I 14. | Termostat sa podnim i prostornim osjetnikom,mjernog područja 5-45°C (temperatura poda), uključivo regulacijsko kolo sa digitalnim displayem (mjerna skala 1-10). Proizvod kao Danfoss - DEVI tip DEVIREG Touch (za mreže do 16A) ili jednakovrijedan.
Tip i naziv proizvoda:
|  | kom | 5 |  | 0
I 15. | Držači cijevne mreže od FE profila i perforirane trake. | kompl. | 1 |  | 0
I 16. | Potrošni materijal potreban za montažu navedene opreme kao pričvrsnice, ovjesnice, razni profili, elektrode za varenje, dušik, kisik, acetilen, vijsci, matice, podloške, navojne šipke, razne ploče... | kompl. | 1 |  | 0
I 17. | Bušenje masivnih betonskih zidova ili ploča debljine do 300 mm za prolaz instalacija grijanja/hlađenja na dimenzija ɸ 50 mm. | kompl. | 1 |  | 0
I 18. | Uštemavanje kanala za provlačenje cijevi od kondenzata i freonske instalacije.
| 25x10 | m' | 10 |  | 0
| 10x5 | m' | 15 |  | 0
I 19. | Izrada upojnog bunara volumena 1 m3 od plastičnog materijala. Stavka uključuje sve radove do pune gotovosti. | kompl. | 2 |  | 0
I 20. | Sanacija prodora u unutrašnjosti stambenih prostora na betonskim zidovima i pločama upotrebom sanacijskih reparaturnih mortova i žbuka. | kompl. | 1 |  | 0
I 21. | Tlačna proba postavljenih freonskih instalacija. Dušikom na tlak od 30 bara u trajanju od 12 sati. | kompl. | 1 |  | 0
I 22. | Vakumiranje freonskih instalacija i proba vakuma u trajanju od 12 sati. | kompl. | 1 |  | 0
I 23. | Dopunjavanje sustava freonskih instalacija freonom R 410A, količinom po potrebi i uputama proizvođača opreme. | kg | 3 |  | 0
| UKUPNO |  |  |  | 0
II | MEHANIČKA VENTILACIJA
II 1. | Dobava i ugradnja aksijalnog ventilatora za odsis zraka iz sanitarnih čvorova. Ugraditi na visini većoj od 225 cm od gotovog poda.
Proizvod kao Vortice tip Punto Evo Flexo 100/4'' ll 1ST ili jednakovrijedan.
Isporuka uz ventilator uključuje:
Tehničke karakteristike:
IP45
Q (m3/h) = 90
P (kW) = 0,009
230 V / 50 Hz
Uključivo sav ovjesni materijal
Tip i naziv proizvoda:
|  | kompl. | 1 |  | 0
II 2. | Dobava i ugradnja aksijalnog ventilatora za odsis zraka iz sanitarnih čvorova. Ugraditi na visini većoj od 225 cm od gotovog poda, ventilator opremljen nepovratnom klapnom.
Proizvod kao Helios tip ELS-V 60 ili jednakovrijedan
Isporuka uz ventilator uključuje:
Tehničke karakteristike:
IP45
Q (m3/h) = 60
P (kW) = 0,018
230 V / 50 Hz
Uključivo sav ovjesni materijal
Tip i naziv proizvoda:
|  | kompl. | 4 |  | 0
II 3. | Okrugli (spiro) kanali izrađeni iz čelične pocinčane trake debljine prema DIN 24190 i 24191, uključujići sve fazonske komade, pričvrsni i ovjesni materijal.
do Ø125 s = 0,6 mm
Ø140 - Ø250 s = 0,75 mm
Ø280 - Ø500 s = 0,88 mm
Ø500 - Ø1000 s = 1,00 mm
dimenzije:
| Ø80 | m | 3 |  | 0
| Ø100 | m | 6 |  | 0
| Ø125 | m | 2 |  | 0
II 4. | Ispitivanje učinkovitosti ventilacije i izrada atestne dokumentacije. | kompl. | 1 |  | 0
II 5. | Transportni troškovi, prijenos alata i materijala na gradilište, te povrat alata i viška materijala s gradilišta. | kompl. | 1 |  | 0
| UKUPNO |  |  |  | 0
REKAPITULACIJA
| I GRIJANJE I HLAĐENJE |  |  |  | 0
| II MEHANIČKA VENTILACIJA |  |  |  | 0
| UKUPNO: |  |  |  | 0

## Rekapitulacija
SVEUKUPNA REKAPITULACIJA
A. | GRAĐEVINSKO OBRTNIČKI RADOVI: | 0
B. | RADOVI INSTALACIJA VODOVODA I ODVODNJE I HIDRANTSKE MREŽE: | 0
C. | ELEKTROINSTALATERSKI RADOVI: | 0
D. | STROJARSKI RADOVI: | 0
| UKUPNO Kn: | 0