## Naslovnica
Grad ZA djecu – poboljšanje usluga i uvjeta za djecu u sustavu ranog i predškolskog odgoja i obrazovanja na području grada Dubrovnika, k. br.: UP.02.2.2.08.0060
Prilog II.
TROŠKOVNIK
NABAVA INFORMATIČKE OPREME ZA DJEČJE VRTIĆE DUBROVNIK U OKVIRU PROJEKTA "GRAD ZA DJECU" EV. BR. NABAVE: 08-05/19JN
Dubrovnik, veljača 2019.

## Video nadzor - objekt A
1 | SUSTAV VIDEO NADZORA
R.br. | Opis | Jm. | Kol. | Cijena | Ukupno
1. | Dobava, isporuka i ugradnja IP kamera Hivision DS-2CD2742FWD-I IR ili jednakovrijedne, tehničkih karakteristika: Rezolucija 4Mpix., 20fps (2688×1520), 25fps(1920×1080), objektiv: 4mm, Dan/noć, 120dB WDR. 3D Digital Noise Reduction (DNR), Back Light Compensation (BLC), IR osvjetljenje do 30m, H.264/MJPEG, dvostruki protok, ugrađen SD/SDHC/SDXC utor, do 128GB , za vanjsku primjenu, IP67 i antivandal (IK10). Jednakovrijedan proizvod: Proizvođač: ___________________________________ Tip: _________________________________________ | kom | 8 |  | 0
2. | Dobava, isporuka i ugradnja Al kućišta za montažu kamera | kom | 8 |  | 0
3. | Dobava, isporuka i ugradnja mrežnog preklopnika HIKVISION DS-3E0109P-E 8-port IPv4 upravljiv Gigabit mrežni POE preklopnik - metalno kućište ili jednakovrijedan,. Jednakovrijedan proizvod: Proizvođač: ___________________________________ Tip: _________________________________________ | kom | 1 |  | 0
4. | Prespojni kabel RJ45 cat.6 za vezu između portova prespojnih panela i portova komunikacijske opreme - oklopljeni S/FTP - s pregibnicama , sivi, 2 m PROIZVOĐAČ: (generički) TIP KAO: (generički | kom | 8 |  | 0
5. | Dobava, isporuka, ugradnja i spajanje videonadzornog snimača NVR Hikvision DS-7716NI-I4 ili jednakovrijednog, s karakteristikama: 160Mbps incoming bandwidth, 256Mbps outbound bandwidth, Max (Up to 12MP resolution recording), Max up to 32 IP video, HDMI izlaz do 4K(3840*2160), lucije, & VGA & CVBS video out, 2 USB2.0, RS485, RS232, 2 SATA interface,alarm I/O: 4/2, 1,5U 19", pohrana podataka (backup) HDD, DAT, ZIP, kapacitet do 24 TB HD. Jednakovrijedan proizvod: Proizvođač: ___________________________________ Tip: _________________________________________ | kom | 1 |  | 0
6. | Dobava, isporuka i ugradnja HD 4 TB | kom | 2 |  | 0
7. | Dobava, isporuka i ugradnja video monitora za snimač LCD 23" | kom | 1 |  | 0
8. | Dobava, isporuka i instalacija programskog paketa Hikvision ili jednakovrijednog, za pregled i upravljanje videonadzornim sustavom preko klijent računala karakteristika: • prikaz svih uređaja implementiranih u sustavu • pregledavanje live video signala sa kamera • pregledavanje snimljenog video sadržaja • prikaz mapa i pozicije kamera na mapi • podešavanje video i alarmnih događaja • upravljanje sustava u ovisnosti o alarmnom događaju • konfiguracija i postavljanje korisničkih profila • prilagodba i stvaranje više korisničkih grupa • drag and drop korisničko sučelje • mogućnost kontrole PTZ pokretnih kamera • organizacija više prozora za pregled Jednakovrijedan proizvod: Proizvođač: ___________________________________ Tip: _________________________________________ | kpl | 1 |  | 0
9. | Dobava, montaža i spajanje UPS Protect B PRO 1000VA/360W ili jednakovrijednog, sljedećih karakteristika: Line-Interactive, LCD display, Overvoltage protection (RJ11/RJ45), USB/RS232 • ulaz 220V+/-20%, • EMI/RFI filtar, ulazni PF0.95, • RS 232 port sa shutdown softverom • Baterijski paket za nominalnu autonomiju 5 minuta, • Izlazna strujna redna utičnica 4xIEC320/10A, 4xIEC320/16A Jednakovrijedan proizvod: Proizvođač: ___________________________________ Tip: _________________________________________ | kom | 1 |  | 0
10. | Dobava, isporuka i polaganje Kaoflex cijevi promjera 20 mm sa spojnim priborom PROIZVOĐAČ: (generički) | m | 40 |  | 0
11. | Dobava, isporuka i polaganje inslalacijskog kanala 40 x 25 mm. PROIZVOĐAČ: generički | m | 140 |  | 0
12. | Dobava, isporuka, polaganje i uvlačenje signalnog kabela FTP Cat.6. PROIZVOĐAČ: DRAKA ili jednakovrijedan. Jednakovrijedan proizvod: Proizvođač: ___________________________________ Tip: _________________________________________ | m | 520 |  | 0
13. | Dobava, isporuka, polaganje i uvlačenje kabela za napajanje PP-Y 3x2,5 mm2. PROIZVOĐAČ: DRAKA ili jednakovrijedan. Jednakovrijedan proizvod: Proizvođač: ___________________________________ Tip: _________________________________________ | m | 20 |  | 0
14. | Dobava, isporuka i ugradnja vanjskog kućišta sa nosačem i lažnom kamerom u kućištu | kom | 4 |  | 0
15. | Izrada proboja potrebnih za polaganja kabela kroz objekat te za vanjske kamere (sa sanacijom) | kom. | 22 |  | 0
16. | Obuka korisnika za rukovanjem video sustavom te pomoć u početnom periodu uhodavanja | h | 8 |  | 0
17. | Sitni nespecificirani potrošni materijal (vijci, konektori…) | paušal | 1 |  | 0
18. | Izrada projektne dokumentaciije, prosudbe ugroženosti i sigurnosnog elaborata sukladno važećem Zakonu o privatnoj zaštiti (NN 68/03, 31/10, 139/10) i Pravilniku o uvjetima i načinu provedbe tehničke zaštite (NN 198/03). Stavka podrazumijeva printanje dokumenata u tri unikatna primjera. | komplet | 1 |  | 0
|  |  | Ukupno sustav video nadzora: |  | 0

## Prateća informatička oprema
2 | PRATEĆA INFORMATIČKA OPREMA
R.br. | Opis | Jm. | Kol. | Cijena | Ukupno
1. | Prijenosno računalo DELL Vostro 3578 ili jednakovrijedno, s karakteristikama: Intel Core i3 8130U 2,20 GHz, Core 2, 8 GB, 15,6", 1920x1080, SSD 256 GB, Intel HD, windows 10 operacijski sustav - home verzija. Jednakovrijedan proizvod: Proizvođač: ___________________________________ Tip: _________________________________________ | kom | 1 |  | 0
2. | Projektor MX535 ili jednakovrijedan, s karakteristikama: DLP, 1024x768, 3600 ANSI, 15.000:1, 200 W, Trajnost lampe (Normal) 5000 h, trajnost lampe (Economic) 15. Jednakovrijedan proizvod: Proizvođač: ___________________________________ Tip: _________________________________________ | kom | 1 |  | 0
3. | Torba za prijenosno računalo dimenzija 15,6" | kom | 1 |  | 0
|  |  | Ukupno prateća informatička oprema: |  | 0

## Rekapitulacija
REKAPITULACIJA
NABAVA INFORMATIČKE OPREME ZA DJEČJE VRTIĆE DUBROVNIK U OKVIRU PROJEKTA "GRAD ZA DJECU" EV. BR. NABAVE: 08-05/19JN
1. | GRAĐEVINSKO OBRTNIČKI RADOVI | 0
1. | Sustav video nadzora: | 0
2. | Prateća informatička oprema | 0
UKUPNO: |  | 0
| PDV 25%: | 0
SVEUKUPNO: |  | 0